## Hoja 1
QAB311 | m² | Azotea transitable, no ventilada, con piso fijo, para uso deportivo. Imprimación con láminas de poliolefinas.
Azotea transitable, no ventilada, con piso fijo, tipo convencional, pendiente del 1% al 5%, para uso deportivo. FORMACIÓN DE PENDIENTES: mediante encintado de limatesas, limahoyas y juntas con maestras de ladrillo cerámico hueco doble y capa de arcilla expandida, vertida en seco y consolidada en su superficie con lechada de cemento, proporcionando una resistencia a compresión de 1 MPa y con una conductividad térmica de 0,087 W/(mK), con espesor medio de 10 cm; con capa de regularización de mortero de cemento, confeccionado en obra, dosificación 1:6 de 4 cm de espesor, acabado platachado; AISLAMIENTO TÉRMICO: panel rígido de poliestireno extruido, de superficie lisa y mecanizado lateral a media madera, de 50 mm de espesor, resistencia a compresión >= 300 kPa; IMPERMEABILIZACIÓN: tipo monocapa, adherida, formada por una lámina impermeabilizante flexible tipo EVAC compuesta de una doble hoja de poliolefina termoplástica con acetato de vinil etileno, con ambas caras revestidas de fibras de poliéster no tejidas, de 0,52 mm de espesor y 335 g/m², fijada al soporte en toda su superficie mediante adhesivo cementoso mejorado C2 E, y solapes fijados con adhesivo cementoso mejorado C2 E S1; CAPA DE PROTECCIÓN: revestimiento continuo sintético, formado por la aplicación sucesiva de una capa de mortero epoxi bicomponente, abrasión Taber en seco < 0,2 g y rendimiento aproximado de 0,80 kg/m²; dos capas de mortero bicomponente a base de resinas acrílico-epoxi, abrasión Taber en seco < 0,2 g y rendimiento aproximado de 0,4 kg/m² por capa; y una capa de sellado con pintura bicomponente a base de resinas acrílico-epoxi, abrasión Taber en seco < 0,2 g, viscosidad > 40 poises y rendimiento aproximado de 0,2 kg/m²; extendidas a mano mediante rastras de banda de goma en capas uniformes con un espesor total aproximado de 1,0 mm, colocado sobre base de hormigón H25 (20) 20/6, no expuesto a ciclos hielo-deshielo, exposición a sulfatos despreciable, sin requerimiento de permeabilidad, no expuesto a ambientes salinos, docilidad blanda de 10 cm de espesor, armado con malla electrosoldada sin economía de borde tipo C 131 de acero AT56-50H, separación 150x150 mm y Ø longitudinal 5,0 mm. El precio no incluye la ejecución y el sellado de las juntas ni la ejecución de remates en los encuentros con paramentos y desagües.
Código |  | Unidad | Descripción | Cantidad | Precio unitario | Importe
1 |  |  | Materiales
mt04lvc010c |  | Ud | Ladrillo cerámico hueco doble, para revestir, 24x11,5x9 cm, densidad 780 kg/m³. | 3 | 78.67 | 236.01
mt01arl030aa |  | m³ | Arcilla expandida, suministrada en sacos. | 0.1 | 83059.1 | 8305.91
mt09lec020b |  | m³ | Lechada de cemento 1/3 CEM II/B-P 32,5 N. | 0.01 | 57224.8 | 572.25
mt16pea020b |  | m² | Panel rígido de poliestireno expandido, mecanizado lateral recto, de 20 mm de espesor, resistencia térmica 0,55 m²K/W, conductividad térmica 0,036 W/(mK), para junta de proyecto. | 0.01 | 1187.98 | 11.88
mt08aaa010a |  | m³ | Agua. | 0.016 | 836.31 | 13.38
mt01arg005a |  | t | Arena de cantera, para mortero preparado en obra. | 0.13 | 11003.3 | 1430.42
mt08cem000e |  | kg | Cemento gris en sacos. | 20 | 91.1 | 1822
mt16pxa010ac |  | m² | Panel rígido de poliestireno extruido, de superficie lisa y mecanizado lateral a media madera, de 50 mm de espesor, resistencia a compresión >= 300 kPa, resistencia térmica 1,5 m²K/W, conductividad térmica 0,034 W/(mK), Euroclase E de reacción al fuego, con código de designación XPS-EN 13164-T1-CS(10/Y)300-DLT(2)5-DS(70,90)-WL(T)0,7-FTCI1. | 1.05 | 3102.78 | 3257.92
mt09mcr250a |  | kg | Adhesivo cementoso mejorado, C2 E, con tiempo abierto ampliado, para la fijación de geomembranas, compuesto por cementos especiales, áridos seleccionados y resinas sintéticas. | 4 | 381.14 | 1524.56
mt15rev011a |  | m² | Lámina impermeabilizante flexible tipo EVAC, compuesta de una doble hoja de poliolefina termoplástica con acetato de vinil etileno, con ambas caras revestidas de fibras de poliéster no tejidas, de 0,52 mm de espesor y 335 g/m². | 1.1 | 9022.95 | 9925.25
mt09mcr250b |  | kg | Adhesivo cementoso mejorado, C2 E S1, con tiempo abierto ampliado y gran deformabilidad, para la fijación de solapes de geomembranas, compuesto por cementos especiales, áridos seleccionados y resinas sintéticas. | 0.3 | 1633.44 | 490.03
mt07ame110ccb |  | m² | Malla electrosoldada sin economía de borde tipo C 131 de acero AT56-50H, separación 150x150 mm, con barras longitudinales de 5 mm de diámetro y barras transversales de 5,0 mm de diámetro, según NCh 218.Of77. | 1.1 | 1824.36 | 2006.8
mt10haf090aiem |  | m³ | Hormigón H25 (20) 20/6, no expuesto a ciclos hielo-deshielo, exposición a sulfatos despreciable, sin requerimiento de permeabilidad, no expuesto a ambientes salinos, docilidad blanda, preparado en central, con cemento grado normal, según NCh 170.Of85 y ACI 318-08. | 0.1 | 56782.1 | 5678.21
mt47adc010a |  | kg | Mortero epoxi bicomponente. | 0.8 | 2223.83 | 1779.06
mt47adc020a |  | kg | Mortero bicomponente a base de resinas acrílico-epoxi. | 0.8 | 7287.08 | 5829.66
mt47adc030a |  | kg | Pintura bicomponente a base de resinas acrílico-epoxi. | 0.2 | 7879.59 | 1575.92
|  |  |  | Subtotal materiales: |  | 44459.3
2 |  |  | Maquinaria
mq06hor010 |  | h | Concretera. | 0.056 | 912.39 | 51.09
|  |  |  | Subtotal maquinaria: |  | 51.09
3 |  |  | Mano de obra
mo020 |  | h | Maestro 1ª construcción. | 0.594 | 5466.67 | 3247.2
mo113 |  | h | Jornal construcción. | 1.328 | 3903.77 | 5184.21
mo029 |  | h | Maestro 1ª aplicador de membranas impermeabilizantes. | 0.149 | 5466.67 | 814.53
mo067 |  | h | Ayudante aplicador de membranas impermeabilizantes. | 0.149 | 4063.51 | 605.46
mo054 |  | h | Maestro 1ª montador de aislamientos. | 0.057 | 5628.66 | 320.83
mo101 |  | h | Ayudante montador de aislamientos. | 0.057 | 4063.51 | 231.62
|  |  |  | Subtotal mano de obra: |  | 10403.9
4 |  |  | Herramientas
|  | % | Herramientas | 2 | 54914.2 | 1098.28
Coste de mantenimiento decenal: $ 18.484,12 en los primeros 10 años. |  |  |  | Costos directos (1+2+3+4): |  | 56012.5