## Hoja 1
QAD032 | m² |  | Azotea no transitable, no ventilada, ajardinada. Imprimación con láminas de PVC.
Azotea no transitable, no ventilada, ajardinada intensiva, tipo invertida, pendiente del 1% al 5%. FORMACIÓN DE PENDIENTES: mediante encintado de limatesas, limahoyas y juntas con maestras de ladrillo cerámico hueco doble y capa de arcilla expandida, vertida en seco y consolidada en su superficie con lechada de cemento, proporcionando una resistencia a compresión de 1 MPa y con una conductividad térmica de 0,087 W/(mK), con espesor medio de 10 cm; con capa de regularización de mortero de cemento, confeccionado en obra, dosificación 1:6 de 4 cm de espesor, acabado platachado; CAPA SEPARADORA BAJO IMPERMEABILIZACIÓN: geotextil no tejido compuesto por fibras de poliéster unidas por agujeteado, (300 g/m²); IMPERMEABILIZACIÓN: tipo monocapa, no adherida, formada por una lámina impermeabilizante flexible de PVC-P, (fv), de 1,2 mm de espesor, con armadura de velo de fibra de vidrio, y con resistencia a la intemperie, fijada en solapes y bordes mediante soldadura termoplástica; CAPA SEPARADORA BAJO AISLAMIENTO: geotextil no tejido compuesto por fibras de poliéster unidas por agujeteado, (300 g/m²); AISLAMIENTO TÉRMICO: panel rígido de poliestireno extruido, de superficie lisa y mecanizado lateral a media madera, de 40 mm de espesor, resistencia a compresión >= 300 kPa; CAPA SEPARADORA BAJO PROTECCIÓN: geotextil no tejido compuesto por fibras de poliéster unidas por agujeteado, (150 g/m²); CAPA DRENANTE Y FILTRANTE: lámina drenante y filtrante de estructura nodular de polietileno de alta densidad (PEAD/HDPE), con nódulos de 8 mm de altura, con geotextil de polipropileno incorporado; CAPA DE PROTECCIÓN: capa de tierra vegetal para plantación de 25 cm de espesor. El precio no incluye la ejecución y el sellado de las juntas ni la ejecución de remates en los encuentros con paramentos y desagües.
Código |  | Unidad |  | Descripción | Cantidad | Precio unitario | Importe
1 |  |  |  | Materiales
mt04lvc010c |  | Ud |  | Ladrillo cerámico hueco doble, para revestir, 24x11,5x9 cm, densidad 780 kg/m³. | 3 | 78.67 | 236.01
mt01arl030aa |  | m³ |  | Arcilla expandida, suministrada en sacos. | 0.1 | 83059.1 | 8305.91
mt09lec020b |  | m³ |  | Lechada de cemento 1/3 CEM II/B-P 32,5 N. | 0.01 | 57224.8 | 572.25
mt16pea020b |  | m² |  | Panel rígido de poliestireno expandido, mecanizado lateral recto, de 20 mm de espesor, resistencia térmica 0,55 m²K/W, conductividad térmica 0,036 W/(mK), para junta de proyecto. | 0.01 | 1187.98 | 11.88
mt08aaa010a |  | m³ |  | Agua. | 0.008 | 836.31 | 6.69
mt01arg005a |  | t |  | Arena de cantera, para mortero preparado en obra. | 0.065 | 11003.3 | 715.21
mt08cem000e |  | kg |  | Cemento gris en sacos. | 10 | 91.1 | 911
mt14gsa020dg |  | m² |  | Geotextil no tejido compuesto por fibras de poliéster unidas por agujeteado, con una resistencia a la tracción longitudinal de 3,45 kN/m, una resistencia a la tracción transversal de 3,45 kN/m, una apertura de cono a la prueba de perforación dinámica según ISO 13433 inferior a 15 mm, resistencia CBR a punzonamiento 0,8 kN y una masa superficial de 300 g/m². | 2.1 | 802.44 | 1685.12
mt15dan010c |  | m² |  | Lámina impermeabilizante flexible de PVC-P, (fv), de 1,2 mm de espesor, con armadura de velo de fibra de vidrio, y con resistencia a la intemperie. | 1.05 | 5970.37 | 6268.89
mt15dan020b |  | m |  | Perfil colaminado de lámina de acero y PVC-P, plano, para remate de imprimación en los extremos de las láminas de PVC-P y en encuentros con elementos verticales. | 0.4 | 2291.41 | 916.56
mt16pxa010ab |  | m² |  | Panel rígido de poliestireno extruido, de superficie lisa y mecanizado lateral a media madera, de 40 mm de espesor, resistencia a compresión >= 300 kPa, resistencia térmica 1,2 m²K/W, conductividad térmica 0,034 W/(mK), Euroclase E de reacción al fuego, con código de designación XPS-EN 13164-T1-CS(10/Y)300-DLT(2)5-DS(70,90)-WL(T)0,7-FTCI1. | 1.05 | 2482.9 | 2607.05
mt14gsa020bc |  | m² |  | Geotextil no tejido compuesto por fibras de poliéster unidas por agujeteado, con una resistencia a la tracción longitudinal de 1,88 kN/m, una resistencia a la tracción transversal de 1,49 kN/m, una apertura de cono a la prueba de perforación dinámica según ISO 13433 inferior a 40 mm, resistencia CBR a punzonamiento 0,3 kN y una masa superficial de 150 g/m². | 1.05 | 365.46 | 383.73
mt14gdc010q |  | m² |  | Lámina drenante y filtrante de estructura nodular de polietileno de alta densidad (PEAD/HDPE), con nódulos de 8 mm de altura, con geotextil de polipropileno incorporado, resistencia a la compresión 150 kN/m² según ISO 604 y capacidad de drenaje 4,6 l/(s·m). | 1.05 | 1962.4 | 2060.52
mt01arj020 |  | m³ |  | Tierra vegetal para plantación. | 0.25 | 5049.27 | 1262.32
[5 empty] | Subtotal materiales: |  | 25943.1
2 |  |  |  | Maquinaria
mq06hor010 |  | h |  | Concretera. | 0.028 | 912.39 | 25.55
[5 empty] | Subtotal maquinaria: |  | 25.55
3 |  |  |  | Mano de obra
mo020 |  | h |  | Maestro 1ª construcción. | 0.103 | 5466.67 | 563.07
mo113 |  | h |  | Jornal construcción. | 0.47 | 3903.77 | 1834.77
mo029 |  | h |  | Maestro 1ª aplicador de membranas impermeabilizantes. | 0.229 | 5466.67 | 1251.87
mo067 |  | h |  | Ayudante aplicador de membranas impermeabilizantes. | 0.229 | 4063.51 | 930.54
mo054 |  | h |  | Maestro 1ª montador de aislamientos. | 0.057 | 5628.66 | 320.83
mo101 |  | h |  | Ayudante montador de aislamientos. | 0.057 | 4063.51 | 231.62
mo040 |  | h |  | Maestro 1ª jardinero. | 0.138 | 5466.67 | 754.4
mo115 |  | h |  | Jornal jardinero. | 0.138 | 3903.77 | 538.72
[5 empty] | Subtotal mano de obra: |  | 6425.82
4 |  |  |  | Herramientas
|  | % |  | Herramientas | 2 | 32394.5 | 647.89
Coste de mantenimiento decenal: $ 27.293,02 en los primeros 10 años. |  |  |  |  | Costos directos (1+2+3+4): |  | 33042.4