## Hoja 1
QAD045 | m² |  | Zona técnica en azotea no transitable, no ventilada, Deck. Imprimación con membranas asfálticas.
Pasillo técnico peatonal en azotea no transitable, no ventilada, Deck con fijación mecánica, tipo convencional, pendiente del 1% al 15%. SOPORTE BASE: perfil nervado autosoportante de plancha de acero galvanizado S 280 de 0,7 mm de espesor, acabado liso, con 3 nervios de 50 mm de altura separados 260 mm; AISLAMIENTO TÉRMICO: panel rígido de lana de roca; IMPERMEABILIZACIÓN: tipo monocapa, no adherida, formada por una membrana de betún modificado con elastómero SBS, de 4 mm de espesor, con armadura de fieltro de poliéster reforzado y estabilizado de 150 g/m²; FIJACIONES MECÁNICAS: lámina impermeabilizante fijada mecánicamente al soporte metálico con tornillos de acero EVDF ZBJ de 6 mm de diámetro y 65 mm de longitud, con tratamiento anticorrosión, taco y arandela de reparto de 40x40 mm (3 ud/m²) y CAPA DE PROTECCIÓN: membrana de betún modificado con elastómero SBS, de 3,5 mm de espesor, con armadura de fieltro de poliéster reforzado y estabilizado de 150 g/m², con autoprotección mineral de color gris, totalmente adherida a la imprimación con soplete. El precio no incluye la ejecución y el sellado de las juntas ni la ejecución de remates en los encuentros con paramentos y desagües.
Código |  | Unidad |  | Descripción | Cantidad | Precio unitario | Importe
1 |  |  |  | Materiales
mt13ccg200ac |  | m² |  | Perfil nervado autosoportante de plancha de acero galvanizado S 280 de 0,7 mm de espesor, acabado liso, con 3 nervios de 50 mm de altura separados 260 mm, inercia 18 cm4 y masa superficial 5,5 kg/m². | 1.1 | 5407.92 | 5948.71
mt16lrw020gp |  | m² |  | Panel rígido de lana de roca, de doble densidad, revestido por la cara superior con tejido de fibra, de 80 mm de espesor, resistencia térmica 2,05 m²K/W, conductividad térmica 0,039 W/(mK), calor específico 840 J/kgK y factor de resistencia a la difusión del vapor de agua 1. | 1.05 | 53902.4 | 56597.5
mt16aab010 |  | Ud |  | Fijación mecánica de los paneles aislantes a la lámina metálica (cubiertas deck). | 1 | 141.85 | 141.85
mt14lga010ga |  | m² |  | Membrana de betún modificado con elastómero SBS, de 4 mm de espesor, masa nominal 5 kg/m², con armadura de fieltro de poliéster reforzado y estabilizado de 150 g/m², con autoprotección mineral de color gris. | 1.1 | 5251.61 | 5776.77
mt14lga100a |  | Ud |  | Tornillo de acero EVDF ZBJ de 6 mm de diámetro y 65 mm de longitud, con tratamiento anticorrosión, taco y arandela de reparto de 40x40 mm. | 3 | 147.43 | 442.29
mt14lga010oa |  | m² |  | Membrana de betún modificado con elastómero SBS, de 3,5 mm de espesor, masa nominal 5 kg/m², con armadura de fieltro de poliéster reforzado y estabilizado de 150 g/m², con autoprotección mineral de color gris. | 1 | 4850.39 | 4850.39
[5 empty] | Subtotal materiales: |  | 73757.5
2 |  |  |  | Mano de obra
mo051 |  | h |  | Maestro 1ª montador de cerramientos industriales. | 0.172 | 5628.66 | 968.13
mo098 |  | h |  | Ayudante montador de cerramientos industriales. | 0.172 | 4063.51 | 698.92
mo054 |  | h |  | Maestro 1ª montador de aislamientos. | 0.057 | 5628.66 | 320.83
mo101 |  | h |  | Ayudante montador de aislamientos. | 0.057 | 4063.51 | 231.62
mo029 |  | h |  | Maestro 1ª aplicador de membranas impermeabilizantes. | 0.195 | 5466.67 | 1066
mo067 |  | h |  | Ayudante aplicador de membranas impermeabilizantes. | 0.195 | 4063.51 | 792.38
[5 empty] | Subtotal mano de obra: |  | 4077.88
3 |  |  |  | Herramientas
|  | % |  | Herramientas | 2 | 77835.4 | 1556.71
[5 empty] | Costos directos (1+2+3): |  | 79392.1