## Hoja 1
QAD050 |  |  | m² | Cubierta verde, sistema Urbanscape "KNAUF INSULATION".
Azotea no transitable, no ventilada, ajardinada extensiva, pendiente del 1% al 5%, compuesta de: formación de pendientes (no incluida en este precio); capa separadora bajo imprimación (no incluida en este precio); membrana impermeabilizante (no incluida en este precio); membrana antirraíces Urbanscape "KNAUF INSULATION", de polietileno de baja densidad, de color negro; lámina drenante y retenedora de agua, Urbanscape C "KNAUF INSULATION", con depósito de agua, formada por membrana de poliestireno reciclado reforzado y perforaciones en la parte superior; sustrato Urbanscape Green Roll (HTC GR) de lana mineral, de 40 mm de espesor y tepe Urbanscape Sedum-mix.
Descompuesto | Ud | Descomposición |  |  | Rend. | Precio unitario | Precio partida
mt14lbk010 | m² | Membrana antirraíces Urbanscape "KNAUF INSULATION", de polietileno de baja densidad, de color negro, para cubiertas ajardinadas extensivas. |  |  | 1.1 | 2493.65 | 2743.02
mt14lbk020a | m² | Lámina drenante y retenedora de agua, Urbanscape C "KNAUF INSULATION", con depósito de agua, formada por membrana de poliestireno reciclado reforzado y perforaciones en la parte superior, para cubiertas ajardinadas extensivas. |  |  | 1.1 | 11024.17 | 12126.59
mt14lbk030 | m² | Sustrato Urbanscape Green Roll (HTC GR) de lana mineral, de 40 mm de espesor, para cubiertas ajardinadas extensivas. |  |  | 1.1 | 7443.74 | 8188.11
mt14lbk040 | m² | Tepe Urbanscape Sedum-mix, para cubiertas ajardinadas extensivas. |  |  | 1.1 | 25799.99 | 28379.99
mo039 | h | Maestro 1ª jardinero. |  |  | 0.284 | 4244.76 | 1205.51
mo113 | h | Jornal jardinero. |  |  | 0.284 | 2861.42 | 812.64
| % | Medios auxiliares |  |  | 2 | 53455.86 | 1069.12
| % | Costes indirectos |  |  | 3 | 54524.98 | 1635.75
Coste de mantenimiento decenal: $ 17.690,63 en los primeros 10 años. | [5 empty] | Total: | 56160.73