## Hoja 1
QAF022 | m | Encuentro de azotea transitable, no ventilada con paramento vertical. Imprimación con láminas de PVC.
Encuentro de azotea transitable, no ventilada, con piso fijo, tipo invertida con paramento vertical; mediante la realización de un retranqueo perimetral de más de 5 cm con respecto al paramento vertical y de más de 20 cm de altura sobre la protección de la cubierta, relleno con mortero de cemento, confeccionado en obra, dosificación 1:8 colocado sobre la imprimación formada por: banda de terminación de 50 cm de desarrollo con lámina impermeabilizante flexible de PVC-P, (fv), de 1,2 mm de espesor, con armadura de velo de fibra de vidrio, colocada suelta sobre la capa separadora, fijada en solapes mediante soldadura termoplástica, y en los bordes soldada a perfiles colaminados de lámina metálica y PVC-P; acabado con un revestimiento de guardapolvos de gres rústico, de 7 cm, 3 €/m colocados con junta abierta (separación entre 3 y 15 mm), en capa fina con adhesivo cementoso de fraguado normal, C1 sin ninguna característica adicional, color gris y rejuntados con mortero de juntas cementoso mejorado, con absorción de agua reducida y resistencia elevada a la abrasión tipo CG 2 W A, color blanco, para juntas de 2 a 15 mm. Incluso, complementos de refuerzo en tratamiento de puntos singulares mediante el uso de piezas especiales para la resolución de ángulos internos y externos.
Código |  |  | Unidad | Descripción | Cantidad | Precio unitario | Importe
1 |  |  |  | Materiales
mt15dac010a |  |  | m² | Lámina impermeabilizante flexible de PVC-P, (fv), de 1,2 mm de espesor, con armadura de velo de fibra de vidrio. | 0.5 | 11592.5 | 5796.28
mt15dan020z |  |  | m | Perfil colaminado de lámina de acero y PVC-P, plano, para remate de imprimación en los extremos de las láminas de PVC-P y en encuentros con elementos verticales. | 1 | 2953.61 | 2953.61
mt08aaa010a |  |  | m³ | Agua. | 0.006 | 919.27 | 5.52
mt01arg005a |  |  | t | Arena de cantera, para mortero preparado en obra. | 0.021 | 11852.9 | 248.91
mt08cem000e |  |  | kg | Cemento gris en sacos. | 2.368 | 100.14 | 237.13
mt09mcr021g |  |  | kg | Adhesivo cementoso de fraguado normal, C1, color gris. | 0.24 | 210.42 | 50.5
mt18rcr010a300 |  |  | m | Guardapolvos cerámico de gres rústico, de 7 cm de anchura, $ 3,00/m. | 1.05 | 2836.33 | 2978.15
mt09mcp020fE |  |  | kg | Mortero de juntas cementoso mejorado, con absorción de agua reducida y resistencia elevada a la abrasión, tipo CG2 W A, color blanco, para juntas de 2 a 15 mm, a base de cemento de alta resistencia, cuarzo, aditivos especiales, pigmentos y resinas sintéticas, para rejuntado de todo tipo de piezas cerámicas. | 0.01 | 466.53 | 4.67
[5 empty] | Subtotal materiales: |  | 12274.8
2 |  |  |  | Maquinaria
mq06hor010 |  |  | h | Concretera eléctrica con una capacidad de amasado de 160 l. | 0.013 | 2206.2 | 28.68
[5 empty] | Subtotal maquinaria: |  | 28.68
3 |  |  |  | Mano de obra
mo029 |  |  | h | Maestro 1ª aplicador de membranas impermeabilizantes. | 0.114 | 8327.21 | 949.3
mo067 |  |  | h | Ayudante aplicador de membranas impermeabilizantes. | 0.114 | 6224.8 | 709.63
mo113 |  |  | h | Jornal construcción. | 0.108 | 5997.35 | 647.71
mo023 |  |  | h | Maestro 1ª solador. | 0.21 | 8327.21 | 1748.71
[5 empty] | Subtotal mano de obra: |  | 4055.35
4 |  |  |  | Herramientas
|  |  | % | Herramientas | 2 | 16358.8 | 327.18
Coste de mantenimiento decenal: $ 4.672,07 en los primeros 10 años. |  |  |  |  | Costos directos (1+2+3+4): |  | 16686