## Hoja 1
QAF040 | Ud |  | Encuentro de cubierta con claraboya. Imprimación con membranas asfálticas.
Encuentro de azotea no transitable, no ventilada, Deck, tipo convencional con claraboya. Imprimación con banda de refuerzo de 50 cm de anchura, realizada a partir de membrana de betún modificado con elastómero SBS, de 3 mm de espesor, con armadura de fieltro de poliéster reforzado y estabilizado de 150 g/m², de superficie no protegida, totalmente adherida al soporte con soplete, previa imprimación con emulsión asfáltica aniónica con cargas. Remate con banda de terminación de 50 cm de desarrollo con membrana de betún modificado con elastómero SBS, de 3,5 mm de espesor, con armadura de fieltro de poliéster reforzado y estabilizado de 150 g/m², con autoprotección mineral de color gris. Incluso perfiles auxiliares.
Código |  | Unidad |  | Descripción | Cantidad | Precio unitario | Importe
1 |  |  |  | Materiales
mt14iea020c |  | kg |  | Emulsión asfáltica aniónica con cargas. | 0.3 | 1128.19 | 338.46
mt14lba010k |  | m² |  | Membrana de betún modificado con elastómero SBS, de 3 mm de espesor, masa nominal 3 kg/m², con armadura de fieltro de poliéster reforzado y estabilizado de 150 g/m², de superficie no protegida. | 1.05 | 3614.94 | 3795.69
mt14lga010ea |  | m² |  | Membrana de betún modificado con elastómero SBS, de 3,5 mm de espesor, masa nominal 5 kg/m², con armadura de fieltro de poliéster reforzado y estabilizado de 150 g/m², con autoprotección mineral de color gris. | 1 | 4719.3 | 4719.3
mt15acc020d |  | m |  | Perfil de lámina de acero galvanizado, espesor 0,8 mm, desarrollo 300 mm, y 3 pliegues. | 2 | 1298.73 | 2597.46
mt15acc020c |  | m |  | Perfil de lámina de acero galvanizado, espesor 0,8 mm, desarrollo 300 mm, y 2 pliegues. | 2 | 1236.89 | 2473.78
[5 empty] | Subtotal materiales: |  | 13924.7
2 |  |  |  | Mano de obra
mo029 |  | h |  | Maestro 1ª aplicador de membranas impermeabilizantes. | 0.206 | 5466.67 | 1126.13
mo067 |  | h |  | Ayudante aplicador de membranas impermeabilizantes. | 0.206 | 4063.51 | 837.08
mo020 |  | h |  | Maestro 1ª construcción. | 0.115 | 5466.67 | 628.67
mo113 |  | h |  | Jornal construcción. | 0.115 | 3903.77 | 448.93
[5 empty] | Subtotal mano de obra: |  | 3040.81
3 |  |  |  | Herramientas
|  | % |  | Herramientas | 2 | 16965.5 | 339.31
[5 empty] | Costos directos (1+2+3): |  | 17304.8