## Hoja 1
QAG010 | m² |  | Formación de pendientes en azotea.
Formación de pendientes con arcilla expandida, vertida en seco y consolidada en su superficie con lechada de cemento, con espesor medio de 10 cm, con capa de regularización de mortero de cemento, confeccionado en obra, dosificación 1:6 de 4 cm de espesor, en azotea, con una pendiente del 1% al 5%.
Código |  | Unidad |  | Descripción | Cantidad | Precio unitario | Importe
1 |  |  |  | Materiales
mt04lvc010c |  | Ud |  | Ladrillo cerámico hueco doble, para revestir, 24x11,5x9 cm, densidad 780 kg/m³. | 3 | 78.67 | 236.01
mt01arl030aa |  | m³ |  | Arcilla expandida, suministrada en sacos. | 0.1 | 83059.1 | 8305.91
mt09lec020b |  | m³ |  | Lechada de cemento 1/3 CEM II/B-P 32,5 N. | 0.01 | 57224.8 | 572.25
mt16pea020b |  | m² |  | Panel rígido de poliestireno expandido, mecanizado lateral recto, de 20 mm de espesor, resistencia térmica 0,55 m²K/W, conductividad térmica 0,036 W/(mK), para junta de proyecto. | 0.01 | 1187.98 | 11.88
mt08aaa010a |  | m³ |  | Agua. | 0.008 | 836.31 | 6.69
mt01arg005a |  | t |  | Arena de cantera, para mortero preparado en obra. | 0.065 | 11003.3 | 715.21
mt08cem000e |  | kg |  | Cemento gris en sacos. | 10 | 91.1 | 911
[5 empty] | Subtotal materiales: |  | 10759
2 |  |  |  | Maquinaria
mq06hor010 |  | h |  | Concretera. | 0.028 | 912.39 | 25.55
[5 empty] | Subtotal maquinaria: |  | 25.55
3 |  |  |  | Mano de obra
mo020 |  | h |  | Maestro 1ª construcción. | 0.103 | 5466.67 | 563.07
mo113 |  | h |  | Jornal construcción. | 0.47 | 3903.77 | 1834.77
[5 empty] | Subtotal mano de obra: |  | 2397.84
4 |  |  |  | Herramientas
|  | % |  | Herramientas | 2 | 13182.3 | 263.65
Coste de mantenimiento decenal: $ 4.437,18 en los primeros 10 años. |  |  |  |  | Costos directos (1+2+3+4): |  | 13446