## Hoja 1
QLH010 | m² | Lucarna transitable de baldosas de vidrio moldeado.
Lucarna transitable de baldosas de vidrio moldeado liso, incoloro, 190x190x80 mm, para tráfico peatonal.
Código |  |  | Unidad | Descripción | Cantidad | Precio unitario | Importe
1 |  |  |  | Materiales
mt21vmp010e |  |  | Ud | Bloques de vidrio liso, incoloro, 190x190x80 mm, para suelos con tráfico peatonal. | 21 | 6308.15 | 132471
mt10haf090aebm |  |  | m³ | Hormigón H20 (20) 12/6, no expuesto a ciclos hielo-deshielo, exposición a sulfatos despreciable, sin requerimiento de permeabilidad, no expuesto a ambientes salinos, docilidad blanda, preparado en central, con cemento grado normal, según NCh 170.Of85 y ACI 318-08. | 0.019 | 58667.9 | 1114.69
mt07aco100a |  |  | kg | Acero en barras con resaltes, A63-42H, de varios diámetros, según NCh204.Of77. | 13 | 685.64 | 8913.32
mt07aco020c |  |  | Ud | Separador homologado para vigas. | 4 | 59.93 | 239.72
mt50spa052b |  |  | m | Tablón de madera de pino, de 20x7,2 cm. | 0.02 | 3894.96 | 77.9
mt50spa101 |  |  | kg | Clavos de acero. | 0.03 | 1153.41 | 34.6
mt50spa081a |  |  | Ud | Puntal metálico telescópico, de hasta 3 m de altura. | 0.013 | 11862.3 | 154.21
mt15sja025b |  |  | Ud | Cartucho de silicona acética monocomponente, antimoho, color transparente, de 310 ml. | 0.5 | 8281.04 | 4140.52
mt21vva022b |  |  | Ud | Material auxiliar para la colocación de baldosas de vidrio moldeado. | 1 | 657.28 | 657.28
[5 empty] | Subtotal materiales: |  | 147803
2 |  |  |  | Mano de obra
mo020 |  |  | h | Maestro 1ª construcción. | 2.2 | 8689.02 | 19115.8
mo113 |  |  | h | Jornal construcción. | 1.745 | 6257.69 | 10919.7
[5 empty] | Subtotal mano de obra: |  | 30035.5
3 |  |  |  | Herramientas
|  |  | % | Herramientas | 2 | 177839 | 3556.78
Coste de mantenimiento decenal: $ 85.255,97 en los primeros 10 años. |  |  |  |  | Costos directos (1+2+3): |  | 181396