## Hoja 1
QRB020 | m | Borde lateral de cubierta con piezas cerámicas.
Borde lateral de cubierta con remates laterales cerámicos, color rojo, para tejas curvas, recibidos con mortero de cemento, confeccionado en obra, dosificación 1:6. Incluso solapes.
Código |  |  | Unidad | Descripción | Cantidad | Precio unitario | Importe
1 |  |  |  | Materiales
mt13tac012a |  |  | Ud | Remate lateral cerámico, color rojo, para tejas curvas. | 2.7 | 1727.33 | 4663.79
mt08aaa010a |  |  | m³ | Agua. | 0.006 | 866.74 | 5.2
mt01arg005a |  |  | t | Arena de cantera, para mortero preparado en obra. | 0.049 | 11293.9 | 553.4
mt08cem000e |  |  | kg | Cemento gris en sacos. | 7.5 | 94.42 | 708.15
[5 empty] | Subtotal materiales: |  | 5930.54
2 |  |  |  | Maquinaria
mq06hor010 |  |  | h | Concretera. | 0.021 | 1113.86 | 23.39
[5 empty] | Subtotal maquinaria: |  | 23.39
3 |  |  |  | Mano de obra
mo020 |  |  | h | Maestro 1ª construcción. | 0.204 | 6454.44 | 1316.71
mo113 |  |  | h | Jornal construcción. | 0.307 | 4642.54 | 1425.26
[5 empty] | Subtotal mano de obra: |  | 2741.97
4 |  |  |  | Herramientas
|  |  | % | Herramientas | 2 | 8695.9 | 173.92
Coste de mantenimiento decenal: $ 1.241,77 en los primeros 10 años. |  |  |  |  | Costos directos (1+2+3+4): |  | 8869.82