## Hoja 1
QTF030 | m² |  | Cubierta inclinada de placas.
Cubierta inclinada de placas translúcidas de policarbonato, de perfil gran onda, fijadas mecánicamente, con una pendiente mayor del 10%.
Código |  | Unidad |  | Descripción | Cantidad | Precio unitario | Importe
1 |  |  |  | Materiales
mt13lpo100cc |  | m² |  | Placa translúcida de policarbonato, de perfil gran onda, formada por resina termoplástica de policarbonato, de 1 mm de espesor, con una transmisión de luminosidad del 90%. | 1.2 | 6828.01 | 8193.61
mt13lpo040a |  | m |  | Pieza de cumbrera, color negro, para cubiertas de placas. | 0.1 | 4072.85 | 407.29
mt13lpo020a |  | m |  | Pieza de remate perimetral para cubiertas de placas. | 0.1 | 3410.86 | 341.09
mt13lpo070a |  | Ud |  | Aireador de 86x47 cm, para cubiertas de placas. | 0.02 | 52675.95 | 1053.52
mt13blw120 |  | Ud |  | Tornillo autotaladrante para fijación de placas. | 2 | 292.48 | 584.96
[5 empty] | Subtotal materiales: |  | 10580.47
2 |  |  |  | Mano de obra
mo051 |  | h |  | Maestro 1ª montador de cerramientos industriales. | 0.1 | 4985.55 | 498.56
mo098 |  | h |  | Ayudante montador de cerramientos industriales. | 0.1 | 3551.52 | 355.15
[5 empty] | Subtotal mano de obra: |  | 853.71
3 |  |  |  | Herramientas
|  | % |  | Herramientas | 2 | 11434.18 | 228.68
Coste de mantenimiento decenal: $ 3.382,23 en los primeros 10 años. |  |  |  |  | Costos directos (1+2+3): |  | 11662.86