## Hoja 1
QTF030 | m² |  | Cubierta inclinada de placas.
Cubierta inclinada de planchas traslúcidas de poliéster, de perfil mini onda, con una pendiente mayor del 10%.
Descompuesto |  | Ud |  | Descomposición | Rend. | p.s. | Precio partida
mt13lpo100f |  | m² |  | Plancha traslúcida de poliéster, de perfil mini onda, formada por resina termoplástica de policarbonato, de 0,8 mm de espesor, con una transmisión de luminosidad del 90%. | 1.2 | 6579.67 | 7895.6
mt13lpo040a |  | m |  | Cumbrera, color negro, para cubiertas de placas. | 0.1 | 3844.08 | 384.41
mt13lpo020a |  | m |  | Remate perimetral para cubiertas de placas. | 0.1 | 3188.07 | 318.81
mt13lpo070a |  | Ud |  | Aireador de 86x47 cm, para cubiertas de placas. | 0.02 | 49231.26 | 984.63
mo046 |  | h |  | Maestro 1ª montador de cerramientos industriales. | 0.1 | 4195.23 | 419.52
mo089 |  | h |  | Ayudante montador de cerramientos industriales. | 0.1 | 2951.66 | 295.17
|  | % |  | Medios auxiliares | 2 | 10298.14 | 205.96
|  | % |  | Costes indirectos | 3 | 10504.1 | 315.12
Coste de mantenimiento decenal: $ 3.137,57 en los primeros 10 años. | [5 empty] | Total: | 10819.22