## Hoja 1
QTF030 | m² |  | Cubierta inclinada de placas.
Cubierta inclinada de placas translúcidas de policarbonato, de perfil mini onda, PC "ONDULINE", fijadas mecánicamente, con una pendiente mayor del 10%.
Código |  | Unidad |  | Descripción | Cantidad | Precio unitario | Importe
1 |  |  |  | Materiales
mt13lpo100hh |  | m² |  | Placa translúcida de policarbonato, de perfil mini onda, PC "ONDULINE", formada por resina termoplástica de policarbonato, de 0,8 mm de espesor, con una transmisión de luminosidad del 90%. | 1.2 | 7039.18 | 8447.02
mt13lpo040i |  | m |  | Pieza de cumbrera, Onducober "ONDULINE", color negro, para cubiertas de placas. | 0.1 | 4198.82 | 419.88
mt13lpo020b |  | m |  | Pieza de remate perimetral Onducober "ONDULINE", para cubiertas de placas. | 0.1 | 3516.35 | 351.64
mt13lpo070b |  | Ud |  | Aireador "ONDULINE", de 86x47 cm, para cubiertas de placas. | 0.02 | 54305.11 | 1086.1
mt13blw120 |  | Ud |  | Tornillo autotaladrante para fijación de placas. | 2 | 292.48 | 584.96
[5 empty] | Subtotal materiales: |  | 10889.6
2 |  |  |  | Mano de obra
mo051 |  | h |  | Maestro 1ª montador de cerramientos industriales. | 0.1 | 4985.55 | 498.56
mo098 |  | h |  | Ayudante montador de cerramientos industriales. | 0.1 | 3551.52 | 355.15
[5 empty] | Subtotal mano de obra: |  | 853.71
3 |  |  |  | Herramientas
|  | % |  | Herramientas | 2 | 11743.31 | 234.87
Coste de mantenimiento decenal: $ 3.473,67 en los primeros 10 años. |  |  |  |  | Costos directos (1+2+3): |  | 11978.18