## Hoja 1
QTT020 | m² |  | Cubierta inclinada de tejas cerámicas sobre espacio no habitable.
Cubierta inclinada de tejas cerámicas, sobre espacio no habitable, con una pendiente media del 30%, compuesta de: formación de pendientes: tablero cerámico hueco machihembrado, para revestir, 50x20x3 cm, con una capa de regularización de mortero de cemento, confeccionado en obra, dosificación 1:6, de 3 cm de espesor, sobre tabiques aligerados de 100 cm de altura media; imprimación: placa bajo teja, cobertura: teja cerámica curva, color rojo, 40x19x16 cm, recibida con mortero de cemento, confeccionado en obra, dosificación 1:8.
Código |  | Unidad |  | Descripción | Cantidad | Precio unitario | Importe
1 |  |  |  | Materiales
mt04lvc010c |  | Ud |  | Ladrillo cerámico hueco doble, para revestir, 24x11,5x9 cm, densidad 780 kg/m³. | 42.146 | 78.67 | 3315.63
mt08aaa010a |  | m³ |  | Agua. | 0.018 | 836.31 | 15.05
mt01arg005a |  | t |  | Arena de cantera, para mortero preparado en obra. | 0.126 | 11003.26 | 1386.41
mt08cem000e |  | kg |  | Cemento gris en sacos. | 17.25 | 91.1 | 1571.48
mt04lvg020a |  | Ud |  | Tablero cerámico hueco machihembrado, para revestir, 50x20x3 cm. | 10 | 236.01 | 2360.1
mt13lpo010h |  | m² |  | Teja asfáltica 10 ondas de perfil ondulado y color rojo, a base de fibras minerales y vegetales saturadas con una emulsión bituminosa a altas temperaturas. | 1.25 | 4577 | 5721.25
mt13lpo035a |  | Ud |  | Clavo, para fijación de placa bajo teja. | 3 | 54.7 | 164.1
mt13tac010a |  | Ud |  | Teja cerámica curva, color rojo, 40x19x16 cm. | 32.1 | 162.04 | 5201.48
[5 empty] | Subtotal materiales: |  | 19735.5
2 |  |  |  | Maquinaria
mq06hor010 |  | h |  | Concretera. | 0.053 | 912.39 | 48.36
[5 empty] | Subtotal maquinaria: |  | 48.36
3 |  |  |  | Mano de obra
mo020 |  | h |  | Maestro 1ª construcción. | 0.651 | 5466.67 | 3558.8
mo113 |  | h |  | Jornal construcción. | 0.325 | 3903.77 | 1268.73
mo011 |  | h |  | Maestro 1ª montador. | 1.729 | 5628.66 | 9731.95
mo080 |  | h |  | Ayudante montador. | 2.056 | 4063.51 | 8354.58
[5 empty] | Subtotal mano de obra: |  | 22914.06
4 |  |  |  | Herramientas
|  | % |  | Herramientas | 2 | 42697.92 | 853.96
Coste de mantenimiento decenal: $ 14.372,12 en los primeros 10 años. |  |  |  |  | Costos directos (1+2+3+4): |  | 43551.88