## Hoja 1
QTX025 | m² |  | Sistema Onducober "ONDULINE" de tejas asfálticas, para cubierta inclinada.
Sistema Onducober "ONDULINE" de tejas asfálticas Onducober 95 (10 ondas) "ONDULINE", de perfil ondulado y color negro.
Código |  | Unidad |  | Descripción | Cantidad | Precio unitario | Importe
1 |  |  |  | Materiales
mt13lpo010m |  | m² |  | Teja asfáltica Onducober 95 (10 ondas) "ONDULINE", de perfil ondulado y color negro, a base de fibras minerales y vegetales saturadas con una emulsión bituminosa a altas temperaturas. | 1.15 | 5703.49 | 6559.01
mt13lpo032a |  | Ud |  | Clavo, Cabeza de PVC "ONDULINE", para fijación sobre soporte de madera. | 6 | 31.94 | 191.64
mt13lpo040g |  | m |  | Pieza de cumbrera, Onducober "ONDULINE", color negro, para cubiertas de placas. | 0.2 | 4210.8 | 842.16
mt13lpo020b |  | m |  | Pieza de remate perimetral Onducober "ONDULINE", para cubiertas de placas. | 0.05 | 3457.94 | 172.9
mt13lpo060a |  | m |  | Pieza de remate de alero Tapaondas "ONDULINE". | 0.4 | 2287.92 | 915.17
[5 empty] | Subtotal materiales: |  | 8680.88
2 |  |  |  | Mano de obra
mo020 |  | h |  | Maestro 1ª construcción. | 0.331 | 4856.4 | 1607.47
mo113 |  | h |  | Jornal construcción. | 0.331 | 3431.79 | 1135.92
[5 empty] | Subtotal mano de obra: |  | 2743.39
3 |  |  |  | Herramientas
|  | % |  | Herramientas | 2 | 11424.27 | 228.49
Coste de mantenimiento decenal: $ 1.980,97 en los primeros 10 años. |  |  |  |  | Costos directos (1+2+3): |  | 11652.76