## Hoja 1
QUC010 | m² |  | Cobertura de planchas de fibrocemento sin amianto.
Cobertura de placas onduladas de fibrocemento sin amianto de 3000 mm de longitud, 1100 mm de anchura y 6 mm de espesor, color arcilla; Euroclase A1 de reacción al fuego, para cubierta inclinada, con una pendiente mayor del 10%, colocadas con un solape de la placa superior de 150 mm y fijadas mecánicamente a cualquier tipo de correa estructural. Incluso accesorios de fijación de las placas y burlete de sellado autoadhesivo para la estanqueidad del solape de placas. El precio no incluye la superficie soporte ni los puntos singulares y las piezas especiales de la cobertura.
Código |  | Unidad |  | Descripción | Cantidad | Precio unitario | Importe
1 |  |  |  | Materiales
mt13eur010a |  | Ud |  | Placa ondulada de fibrocemento sin amianto, de 3000 mm de longitud, 1100 mm de anchura y 6 mm de espesor, color arcilla; Euroclase A1 de reacción al fuego. | 0.351 | 30334 | 10647.2
mt13eur110a |  | m |  | Burlete autoadhesivo, para el sellado de estanqueidad de los solapes entre placas onduladas de fibrocemento sin amianto. | 1.1 | 441.46 | 485.61
mt13eur100a |  | Ud |  | Kit de accesorios de fijación, para placas onduladas de fibrocemento sin amianto. | 1 | 6856.08 | 6856.08
[5 empty] | Subtotal materiales: |  | 17988.9
2 |  |  |  | Mano de obra
mo051 |  | h |  | Maestro 1ª montador de cerramientos industriales. | 0.171 | 8556.75 | 1463.2
mo098 |  | h |  | Ayudante montador de cerramientos industriales. | 0.125 | 6224.8 | 778.1
[5 empty] | Subtotal mano de obra: |  | 2241.3
3 |  |  |  | Herramientas
|  | % |  | Herramientas | 2 | 20230.2 | 404.6
Coste de mantenimiento decenal: $ 3.507,92 en los primeros 10 años. |  |  |  |  | Costos directos (1+2+3): |  | 20634.8