## Hoja 1
QUC012 | Ud |  | Piezas especiales para cubierta inclinada de fibrocemento sin amianto.
Placa ondulada translúcida de policarbonato celular, incolora, resistente a los rayos ultravioleta de 2000 mm de longitud, 1050 mm de anchura y 4 mm de espesor, colocada sobre las placas, con un solape mínimo de 10 cm, para cubierta inclinada, con una pendiente mayor del 10%. Incluso accesorios de fijación a las placas.
Código |  | Unidad |  | Descripción | Cantidad | Precio unitario | Importe
1 |  |  |  | Materiales
mt13eur080a |  | Ud |  | Placa ondulada translúcida de policarbonato celular, incolora, resistente a los rayos ultravioleta de 2000 mm de longitud, 1050 mm de anchura y 4 mm de espesor. | 1 | 23926.1 | 23926.1
[5 empty] | Subtotal materiales: |  | 23926.1
2 |  |  |  | Mano de obra
mo051 |  | h |  | Maestro 1ª montador de cerramientos industriales. | 0.512 | 8556.75 | 4381.06
mo098 |  | h |  | Ayudante montador de cerramientos industriales. | 0.227 | 6224.8 | 1413.03
[5 empty] | Subtotal mano de obra: |  | 5794.09
3 |  |  |  | Herramientas
|  | % |  | Herramientas | 2 | 29720.2 | 594.4
Coste de mantenimiento decenal: $ 11.216,39 en los primeros 10 años. |  |  |  |  | Costos directos (1+2+3): |  | 30314.6