## Hoja 1
QUC020 | m² |  | Cobertura de paneles de fibrocemento sin amianto, con aislamiento incorporado.
Cobertura de paneles, formados por placa ondulada de fibrocemento sin amianto, color arcilla, en la cara exterior, núcleo aislante de espuma de poliuretano y acabado interior con lámina de poliéster reforzado con fibra de vidrio, color blanco; de 2500 mm de longitud, 1100 mm de anchura y 54 mm de espesor, para cubierta inclinada, con una pendiente mayor del 10%, colocados con un solape del panel superior de 150 mm y fijados mecánicamente a cualquier tipo de correa estructural. Incluso accesorios de fijación de los paneles. El precio no incluye la superficie soporte ni los puntos singulares y las piezas especiales de la cobertura.
Código |  | Unidad |  | Descripción | Cantidad | Precio unitario | Importe
1 |  |  |  | Materiales
mt13eur015a |  | Ud |  | Panel, formado por placa ondulada de fibrocemento sin amianto, color arcilla, en la cara exterior, núcleo aislante de espuma de poliuretano y acabado interior con lámina de poliéster reforzado con fibra de vidrio, color blanco; de 2500 mm de longitud, 1100 mm de anchura y 54 mm de espesor. | 0.319 | 62962.3 | 20085
mt13eur016a |  | Ud |  | Panel especial para cumbrera, formado por placa ondulada de fibrocemento sin amianto, color arcilla, en la cara exterior, núcleo aislante de espuma de poliuretano y acabado interior con lámina de poliéster reforzado con fibra de vidrio, color blanco; de 2500 mm de longitud, 1100 mm de anchura y 54 mm de espesor, para cubierta de fibrocemento sin amianto. | 0.043 | 70166.2 | 3017.15
mt13eur017a |  | Ud |  | Panel especial para alero, formado por placa ondulada de fibrocemento sin amianto, color arcilla, en la cara exterior, núcleo aislante de espuma de poliuretano y acabado interior con lámina de poliéster reforzado con fibra de vidrio, color blanco; de 2500 mm de longitud, 1100 mm de anchura y 54 mm de espesor, para cubierta de fibrocemento sin amianto. | 0.043 | 70166.2 | 3017.15
mt13eur018a |  | Ud |  | Panel translúcido, formado por una placa exterior de policarbonato celular, de 4 mm de espesor, armazón de policarbonato celular y acabado interior con lámina de poliéster reforzado con fibra de vidrio, color blanco; de 2500 mm de longitud, 1100 mm de anchura y 54 mm de espesor, para iluminación natural de cubierta de fibrocemento sin amianto. | 0.021 | 66888.6 | 1404.66
mt13eur100b |  | Ud |  | Kit de accesorios de fijación, para paneles de fibrocemento sin amianto. | 1 | 6856.08 | 6856.08
[5 empty] | Subtotal materiales: |  | 34380
2 |  |  |  | Mano de obra
mo051 |  | h |  | Maestro 1ª montador de cerramientos industriales. | 0.182 | 8556.75 | 1557.33
mo098 |  | h |  | Ayudante montador de cerramientos industriales. | 0.074 | 6224.8 | 460.64
[5 empty] | Subtotal mano de obra: |  | 2017.97
3 |  |  |  | Herramientas
|  | % |  | Herramientas | 2 | 36398 | 727.96
Coste de mantenimiento decenal: $ 6.311,41 en los primeros 10 años. |  |  |  |  | Costos directos (1+2+3): |  | 37125.9