## Hoja 1
RAG011 | m² | Alicatado sobre superficie soporte interior de albañilería.
Alicatado con azulejo acabado liso, 15x15 cm, 8 €/m², capacidad de absorción de agua E>10%, resistencia al deslizamiento muy baja, colocado sobre una superficie soporte de albañilería, en paramentos interiores, recibido con mortero de cemento M-5, sin junta (separación entre 1,5 y 3 mm); con cantoneras de PVC.
Código |  |  | Unidad | Descripción | Cantidad | Precio unitario | Importe
1 |  |  |  | Materiales
mt09mor010c |  |  | m³ | Mortero de cemento CEM II/B-P 32,5 N tipo M-5, confeccionado en obra con 250 kg/m³ de cemento y una proporción en volumen 1/6. | 0.03 | 62778.6 | 1883.36
mt19awa010 |  |  | m | Cantonera de PVC en esquinas alicatadas. | 0.5 | 855.57 | 427.79
mt19aba010a800 |  |  | m² | Baldosa cerámica de azulejo liso, 15x15 cm, $ 8,00/m², capacidad de absorción de agua E>10%. | 1.05 | 5980.51 | 6279.54
mt09mcp020bv |  |  | kg | Mortero de juntas cementoso tipo L, color blanco, para juntas de hasta 3 mm, compuesto por cemento blanco de alta resistencia y aditivos especiales. | 0.15 | 882 | 132.3
[5 empty] | Subtotal materiales: |  | 8722.99
2 |  |  |  | Mano de obra
mo024 |  |  | h | Maestro 1ª alicatador. | 0.379 | 5466.67 | 2071.87
mo062 |  |  | h | Ayudante alicatador. | 0.379 | 4063.51 | 1540.07
[5 empty] | Subtotal mano de obra: |  | 3611.94
3 |  |  |  | Herramientas
|  |  | % | Herramientas | 2 | 12334.9 | 246.7
Coste de mantenimiento decenal: $ 2.642,14 en los primeros 10 años. |  |  |  |  | Costos directos (1+2+3): |  | 12581.6