## Hoja 1
RAG015 | m² | Alicatado sobre superficie soporte exterior de mortero de cemento u hormigón.
Alicatado con gres esmaltado 20x20 cm, 8 €/m², capacidad de absorción de agua E<3% resistencia al deslizamiento muy baja, colocado sobre una superficie soporte de mortero de cemento u hormigón, en paramentos exteriores, recibido con adhesivo cementoso mejorado, C2 color gris, sin junta (separación entre 1,5 y 3 mm); cantoneras de PVC.
Código |  |  | Unidad | Descripción | Cantidad | Precio unitario | Importe
1 |  |  |  | Materiales
mt09mcr021m |  |  | kg | Adhesivo cementoso mejorado, C2, color gris. | 3 | 223.24 | 669.72
mt19awa010 |  |  | m | Cantonera de PVC en esquinas alicatadas. | 0.5 | 855.57 | 427.79
mt19abe010c800 |  |  | m² | Baldosa cerámica de gres esmaltado, 20x20 cm, $ 8,00/m², capacidad de absorción de agua E<3%. | 1.05 | 5980.51 | 6279.54
mt09mcp020bv |  |  | kg | Mortero de juntas cementoso tipo L, color blanco, para juntas de hasta 3 mm, compuesto por cemento blanco de alta resistencia y aditivos especiales. | 0.113 | 882 | 99.67
[5 empty] | Subtotal materiales: |  | 7476.72
2 |  |  |  | Mano de obra
mo024 |  |  | h | Maestro 1ª alicatador. | 0.345 | 5466.67 | 1886
mo062 |  |  | h | Ayudante alicatador. | 0.345 | 4063.51 | 1401.91
[5 empty] | Subtotal mano de obra: |  | 3287.91
3 |  |  |  | Herramientas
|  |  | % | Herramientas | 2 | 10764.6 | 215.29
Coste de mantenimiento decenal: $ 2.305,78 en los primeros 10 años. |  |  |  |  | Costos directos (1+2+3): |  | 10979.9