## Hoja 1
RAG053 | m² | Alicatado "GRESPANIA", sobre superficie soporte interior de yeso o placas de escayola.
Alicatado con baldosas cerámicas de gres porcelánico, estilo cemento, serie Skyline "GRESPANIA", acabado mate en color blanco, 22x90 cm y 10 mm de espesor, colocadas sobre una superficie soporte de yeso o placas de escayola en paramento interior, recibidas con adhesivo cementoso de fraguado normal, C1 color gris, sin junta (separación entre baldosas entre 1,5 y 3 mm); con cantoneras de PVC.
Código |  |  | Unidad | Descripción | Cantidad | Precio unitario | Importe
1 |  |  |  | Materiales
mt09mcr021g |  |  | kg | Adhesivo cementoso de fraguado normal, C1, color gris. | 6 | 190.57 | 1143.42
mt19awa010 |  |  | m | Cantonera de PVC en esquinas alicatadas. | 0.5 | 855.57 | 427.79
mt19agp010aacdb |  |  | m² | Baldosa cerámica de gres porcelánico, estilo cemento, serie Skyline "GRESPANIA", acabado mate en color blanco, 22x90 cm y 10 mm de espesor, capacidad de absorción de agua E<0,5%. | 1.05 | 34203.1 | 35913.2
mt09mcp020bv |  |  | kg | Mortero de juntas cementoso tipo L, color blanco, para juntas de hasta 3 mm, compuesto por cemento blanco de alta resistencia y aditivos especiales. | 0.5 | 882 | 441
[5 empty] | Subtotal materiales: |  | 37925.4
2 |  |  |  | Mano de obra
mo024 |  |  | h | Maestro 1ª alicatador. | 0.379 | 5466.67 | 2071.87
mo062 |  |  | h | Ayudante alicatador. | 0.379 | 4063.51 | 1540.07
[5 empty] | Subtotal mano de obra: |  | 3611.94
3 |  |  |  | Herramientas
|  |  | % | Herramientas | 2 | 41537.4 | 830.75
Coste de mantenimiento decenal: $ 8.897,31 en los primeros 10 años. |  |  |  |  | Costos directos (1+2+3): |  | 42368.1