## Hoja 1
RBB010 | m² |  | Capa base de mortero de cal, para exterior.
Revestimiento de paramentos exteriores con afinado a buena vista de mortero de cal, resistencia a compresión de 1,5 a 5 N/mm², de color gris, para la realización de la capa base en revestimientos continuos bicapa, acabado rugoso, espesor 15 mm, aplicado manualmente, armado y reforzado con malla antiálcalis en los cambios de material y en los frentes de la losa.
Código |  | Unidad |  | Descripción | Cantidad | Precio unitario | Importe
1 |  |  |  | Materiales
mt28mim010a |  | kg |  | Mortero de cal, resistencia a compresión de 1,5 a 5 N/mm², de color gris, compuesto por cal aérea, aglomerantes hidráulicos, áridos seleccionados y aditivos, suministrado en sacos. | 20.25 | 192.93 | 3906.83
mt28mon040a |  | m² |  | Malla de fibra de vidrio, antiálcalis, de 10x10 mm de luz de malla, de 750 a 900 micras de espesor y de 200 a 250 g/m² de masa superficial, con 25 kp/cm² de resistencia a tracción, para armar morteros. | 0.21 | 1495.19 | 313.99
[5 empty] | Subtotal materiales: |  | 4220.82
2 |  |  |  | Mano de obra
mo039 |  | h |  | Maestro 1ª revocador. | 0.346 | 4856.4 | 1680.31
mo111 |  | h |  | Jornal especializado revocador. | 0.195 | 3574.08 | 696.95
[5 empty] | Subtotal mano de obra: |  | 2377.26
3 |  |  |  | Herramientas
|  | % |  | Herramientas | 2 | 6598.08 | 131.96
Coste de mantenimiento decenal: $ 336,50 en los primeros 10 años. |  |  |  |  | Costos directos (1+2+3): |  | 6730.04