## Hoja 1
RBB015 | m² |  | Capa base de mortero de cal, para interior.
Revestimiento de paramentos interiores con afinado a buena vista de mortero de cal, resistencia a compresión de 1,5 a 5 N/mm², de color gris, espesor 15 mm.
Código |  | Unidad |  | Descripción | Cantidad | Precio unitario | Importe
1 |  |  |  | Materiales
mt28mim010a |  | kg |  | Mortero de cal, resistencia a compresión de 1,5 a 5 N/mm², de color gris, compuesto por cal aérea, aglomerantes hidráulicos, áridos seleccionados y aditivos, suministrado en sacos. | 18 | 192.93 | 3472.74
[5 empty] | Subtotal materiales: |  | 3472.74
2 |  |  |  | Mano de obra
mo039 |  | h |  | Maestro 1ª revocador. | 0.365 | 4856.4 | 1772.59
mo111 |  | h |  | Jornal especializado revocador. | 0.183 | 3574.08 | 654.06
[5 empty] | Subtotal mano de obra: |  | 2426.65
3 |  |  |  | Herramientas
|  | % |  | Herramientas | 2 | 5899.39 | 117.99
Coste de mantenimiento decenal: $ 300,87 en los primeros 10 años. |  |  |  |  | Costos directos (1+2+3): |  | 6017.38