## Hoja 1
RBB021 | m² |  | Capa base de mortero de cemento, sobre soporte de hormigón.
Revestimiento de paramentos exteriores con afinado a buena vista de mortero industrial para enlucido en capa fina, resistencia a compresión mayor o igual a 6 N/mm², absorción de agua por capilaridad menor de 0,2 kg/m² min½, color blanco, para la realización de la capa base en revestimientos continuos bicapa, acabado rugoso, espesor 15 mm, aplicado manualmente, armado y reforzado con malla antiálcalis en los cambios de material y en los frentes de la losa, aplicado sobre una capa de puente de adherencia, en aquellos lugares de su superficie donde presente deficiencias.
Código |  | Unidad |  | Descripción | Cantidad | Precio unitario | Importe
1 |  |  |  | Materiales
mt28mop110b |  | kg |  | Puente de adherencia para incrementar la adherencia entre morteros a base de cemento y/o cal y soportes de hormigón, compuesto de resinas sintéticas, cargas minerales y aditivos orgánicos e inorgánicos. | 0.2 | 3783.19 | 756.64
mt28mon210v |  | kg |  | Mortero industrial para enlucido en capa fina, resistencia a compresión mayor o igual a 6 N/mm², absorción de agua por capilaridad menor de 0,2 kg/m² min½, color blanco, compuesto por cemento de alta resistencia, áridos seleccionados y otros aditivos, suministrado en sacos. | 12 | 138.67 | 1664.04
mt28mon040a |  | m² |  | Malla de fibra de vidrio, antiálcalis, de 10x10 mm de luz de malla, de 750 a 900 micras de espesor y de 200 a 250 g/m² de masa superficial, con 25 kp/cm² de resistencia a tracción, para armar morteros. | 0.21 | 1495.19 | 313.99
[5 empty] | Subtotal materiales: |  | 2734.67
2 |  |  |  | Mano de obra
mo039 |  | h |  | Maestro 1ª revocador. | 0.288 | 4856.4 | 1398.64
mo111 |  | h |  | Jornal especializado revocador. | 0.332 | 3574.08 | 1186.59
[5 empty] | Subtotal mano de obra: |  | 2585.23
3 |  |  |  | Herramientas
|  | % |  | Herramientas | 2 | 5319.9 | 106.4
Coste de mantenimiento decenal: $ 271,32 en los primeros 10 años. |  |  |  |  | Costos directos (1+2+3): |  | 5426.3