## Hoja 1
RBB031 | m² |  | Capa base de mortero mixto, sobre soporte de hormigón.
Revestimiento de paramentos exteriores con afinado a buena vista de mortero industrial de base para acabados tipo estuco, resistencia a compresión de 1,5 a 5 N/mm², absorción de agua por capilaridad menor de 0,2 kg/m² min½, color gris, para la realización de la capa base en revestimientos continuos bicapa, acabado rugoso, espesor 15 mm, aplicado manualmente, armado y reforzado con malla antiálcalis en los cambios de material y en los frentes de la losa, aplicado sobre una capa de puente de adherencia, en aquellos lugares de su superficie donde presente deficiencias.
Código |  | Unidad |  | Descripción | Cantidad | Precio unitario | Importe
1 |  |  |  | Materiales
mt28mop110b |  | kg |  | Puente de adherencia para incrementar la adherencia entre morteros a base de cemento y/o cal y soportes de hormigón, compuesto de resinas sintéticas, cargas minerales y aditivos orgánicos e inorgánicos. | 0.2 | 3783.19 | 756.64
mt28esp040n |  | kg |  | Mortero industrial de base para acabados tipo estuco, resistencia a compresión de 1,5 a 5 N/mm², absorción de agua por capilaridad menor de 0,2 kg/m² min½, color gris, compuesto de cemento, cal, áridos de granulometría compensada y aditivos, suministrado en sacos. | 24 | 176.04 | 4224.96
mt28mon040a |  | m² |  | Malla de fibra de vidrio, antiálcalis, de 10x10 mm de luz de malla, de 750 a 900 micras de espesor y de 200 a 250 g/m² de masa superficial, con 25 kp/cm² de resistencia a tracción, para armar morteros. | 0.21 | 1495.19 | 313.99
[5 empty] | Subtotal materiales: |  | 5295.59
2 |  |  |  | Mano de obra
mo039 |  | h |  | Maestro 1ª revocador. | 0.331 | 4856.4 | 1607.47
mo111 |  | h |  | Jornal especializado revocador. | 0.354 | 3574.08 | 1265.22
[5 empty] | Subtotal mano de obra: |  | 2872.69
3 |  |  |  | Herramientas
|  | % |  | Herramientas | 2 | 8168.28 | 163.37
Coste de mantenimiento decenal: $ 416,58 en los primeros 10 años. |  |  |  |  | Costos directos (1+2+3): |  | 8331.65