## Hoja 1
RBC010 | m² |  | Capa decorativa de mortero de cal.
Revestimiento decorativo en fachadas y paramentos interiores, con mortero de cal, resistencia a compresión de 3 a 7,5 N/mm², absorción de agua por capilaridad menor de 0,4 kg/m² min½, de color gris, acabado platachado, de 5 a 8 mm de espesor, para la realización de la capa de acabado en revestimientos continuos bicapa.
Código |  | Unidad |  | Descripción | Cantidad | Precio unitario | Importe
1 |  |  |  | Materiales
mt28mim020a |  | kg |  | Mortero de cal, resistencia a compresión de 3 a 7,5 N/mm², absorción de agua por capilaridad menor de 0,4 kg/m² min½, de color gris, compuesto por cal aérea, aglomerantes hidráulicos, áridos seleccionados y aditivos, suministrado en sacos. | 12.5 | 223.08 | 2788.5
mt27wav020a |  | m |  | Cinta adhesiva de pintor. | 1 | 65.56 | 65.56
[5 empty] | Subtotal materiales: |  | 2854.06
2 |  |  |  | Mano de obra
mo039 |  | h |  | Maestro 1ª revocador. | 0.443 | 4856.4 | 2151.39
mo111 |  | h |  | Jornal especializado revocador. | 0.443 | 3574.08 | 1583.32
[5 empty] | Subtotal mano de obra: |  | 3734.71
3 |  |  |  | Herramientas
|  | % |  | Herramientas | 4 | 6588.77 | 263.55
Coste de mantenimiento decenal: $ 342,62 en los primeros 10 años. |  |  |  |  | Costos directos (1+2+3): |  | 6852.32