## Hoja 1
RBC020 | m² |  | Capa decorativa de mortero de cemento.
Revestimiento decorativo en fachadas y paramentos interiores, con mortero industrial para enlucido en capa fina, tipo resistencia a compresión mayor o igual a 6 N/mm², de 5 mm de espesor, color blanco, acabado liso, para la realización de la capa de acabado en revestimientos continuos bicapa.
Código |  | Unidad |  | Descripción | Cantidad | Precio unitario | Importe
1 |  |  |  | Materiales
mt28moc020b |  | kg |  | Mortero industrial para enlucido en capa fina, tipo resistencia a compresión mayor o igual a 6 N/mm², de 5 mm de espesor, color blanco, acabado liso, compuesto de cemento blanco, polvo de mármol y aditivos orgánicos e inorgánicos, suministrado en sacos. | 9 | 160.43 | 1443.87
mt27wav020a |  | m |  | Cinta adhesiva de pintor. | 1 | 65.56 | 65.56
[5 empty] | Subtotal materiales: |  | 1509.43
2 |  |  |  | Mano de obra
mo039 |  | h |  | Maestro 1ª revocador. | 0.332 | 4856.4 | 1612.32
mo111 |  | h |  | Jornal especializado revocador. | 0.332 | 3574.08 | 1186.59
[5 empty] | Subtotal mano de obra: |  | 2798.91
3 |  |  |  | Herramientas
|  | % |  | Herramientas | 4 | 4308.34 | 172.33
Coste de mantenimiento decenal: $ 224,03 en los primeros 10 años. |  |  |  |  | Costos directos (1+2+3): |  | 4480.67