## Hoja 1
RBC040 | m² |  | Capa decorativa de mortero de cemento fotocatalítico.
Revestimiento decorativo en fachadas y paramentos interiores, con mortero industrial resistencia a compresión mayor o igual a 6 N/mm², absorción de agua por capilaridad menor de 0,2 kg/m² min½, color blanco, a base de cemento fotocatalítico, descontaminante y autolimpiable, para la realización de la capa de acabado en revestimientos continuos bicapa.
Código |  | Unidad |  | Descripción | Cantidad | Precio unitario | Importe
1 |  |  |  | Materiales
mt28mop211h |  | kg |  | Mortero industrial resistencia a compresión mayor o igual a 6 N/mm², absorción de agua por capilaridad menor de 0,2 kg/m² min½, color blanco, compuesto por cemento fotocatalítico, descontaminante y autolimpiable, polvo de mármol y aditivos orgánicos e inorgánicos. | 24 | 554.67 | 13312.08
mt27wav020a |  | m |  | Cinta adhesiva de pintor. | 1 | 65.56 | 65.56
[5 empty] | Subtotal materiales: |  | 13377.64
2 |  |  |  | Mano de obra
mo039 |  | h |  | Maestro 1ª revocador. | 0.166 | 4856.4 | 806.16
mo111 |  | h |  | Jornal especializado revocador. | 0.166 | 3574.08 | 593.3
[5 empty] | Subtotal mano de obra: |  | 1399.46
3 |  |  |  | Herramientas
|  | % |  | Herramientas | 4 | 14777.1 | 591.08
Coste de mantenimiento decenal: $ 768,41 en los primeros 10 años. |  |  |  |  | Costos directos (1+2+3): |  | 15368.18