## Hoja 1
RCG070 | m² | Sistema "LEVANTINA" de aplacado cerámico para fachadas.
Aplacado con baldosas de gres porcelánico de gran formato, Lámina Porcelánica Techlam® "LEVANTINA", de 3000x1000 mm y 3 mm de espesor, serie Basic, modelo Antracita, acabado brillo, recibidas con adhesivo cementoso mejorado, C2 TE, con deslizamiento reducido y tiempo abierto ampliado, gris, utilizando la técnica de doble encolado, sobre capa de regularización (no incluida en este precio).
Código |  | Unidad | Descripción | Cantidad | Precio unitario | Importe
1 |  |  | Materiales
mt12pcl020aaab |  | m² | Baldosa de gres porcelánico de gran formato, Lámina Porcelánica Techlam® "LEVANTINA", de 3000x1000 mm y 3 mm de espesor, serie Basic, modelo Antracita, acabado brillo. | 1.05 | 16626.36 | 17457.68
mt09mcr021q |  | kg | Adhesivo cementoso mejorado, C2 TE, con deslizamiento reducido y tiempo abierto ampliado, color gris. | 4 | 338.11 | 1352.44
mt09mcr060a |  | kg | Mortero de juntas cementoso, CG1, para junta abierta entre 3 y 15 mm. | 0.3 | 394.47 | 118.34
|  |  |  | Subtotal materiales: |  | 18928.46
2 |  |  | Mano de obra
mo014 |  | h | Maestro 1ª montador de aplacados cerámicos. | 0.521 | 5122.14 | 2668.63
mo081 |  | h | Ayudante montador de aplacados cerámicos. | 0.521 | 3648.83 | 1901.04
|  |  |  | Subtotal mano de obra: |  | 4569.67
3 |  |  | Herramientas
|  | % | Herramientas | 2 | 23498.13 | 469.96
Coste de mantenimiento decenal: $ 5.512,66 en los primeros 10 años. |  |  |  | Costos directos (1+2+3): |  | 23968.09