## Hoja 1
RCP012 | m² |  | Chapado con piezas irregulares de piedra natural.
Chapado de paramentos de hasta 3 m de altura, con piezas irregulares de pizarra, de entre 1 y 2 cm de espesor, recibidas con mortero de cemento M-7,5.
Código |  | Unidad |  | Descripción | Cantidad | Precio unitario | Importe
1 |  |  |  | Materiales
mt19cir010a |  | m² |  | Piezas irregulares de pizarra, de entre 1 y 2 cm de espesor, acabado natural. | 1 | 9262.12 | 9262.12
mt09mor010d |  | m³ |  | Mortero de cemento CEM II/B-P 32,5 N tipo M-7,5, confeccionado en obra con 300 kg/m³ de cemento y una proporción en volumen 1/5. | 0.03 | 66589.9 | 1997.7
[5 empty] | Subtotal materiales: |  | 11259.8
2 |  |  |  | Mano de obra
mo022 |  | h |  | Maestro 1ª colocador de piedra natural. | 1.379 | 5466.67 | 7538.54
mo060 |  | h |  | Ayudante colocador de piedra natural. | 1.379 | 4063.51 | 5603.58
[5 empty] | Subtotal mano de obra: |  | 13142.1
3 |  |  |  | Herramientas
|  | % |  | Herramientas | 2 | 24401.9 | 488.04
Coste de mantenimiento decenal: $ 5.724,70 en los primeros 10 años. |  |  |  |  | Costos directos (1+2+3): |  | 24890