## Hoja 1
RCP030 | m² | Chapado con placas de piedra natural sujetas mediante anclajes mecánicos.
Chapado con placas mecanizadas de granito Gris Quintana, acabado pulido, 60x40x3 cm, sujetas con pivotes ocultos de acero inoxidable.
Código |  | Unidad | Descripción | Cantidad | Precio unitario | Importe
1 |  |  | Materiales
mt18bgn010amc |  | m² | Placa mecanizada de granito nacional, Gris Quintana, 60x40x3 cm, acabado pulido. | 1.05 | 45843.9 | 48136.1
mt19paj100a |  | m² | Repercusión por sujeción de los anclajes en chapado de paramentos con materiales pétreos mediante mortero hidráulico. | 1 | 1192.61 | 1192.61
mt19paj020a |  | m² | Repercusión por anclaje oculto mediante pivotes ocultos (4 por baldosa), de 5 mm de diámetro mínimo y 30 mm de longitud mínima de acero inoxidable, en chapado de paramentos con materiales pétreos. | 1 | 8737.12 | 8737.12
mt18acc040 |  | Ud | Separadores de PVC, de 2 mm de espesor, para juntas horizontales en paramentos de piedra natural. | 12 | 12.96 | 155.52
|  |  |  | Subtotal materiales: |  | 58221.4
2 |  |  | Mano de obra
mo022 |  | h | Maestro 1ª colocador de piedra natural. | 1.379 | 5466.67 | 7538.54
mo060 |  | h | Ayudante colocador de piedra natural. | 0.805 | 4063.51 | 3271.13
|  |  |  | Subtotal mano de obra: |  | 10809.7
3 |  |  | Herramientas
|  | % | Herramientas | 2 | 69031.1 | 1380.62
Coste de mantenimiento decenal: $ 11.969,98 en los primeros 10 años. |  |  |  | Costos directos (1+2+3): |  | 70411.7