## Hoja 1
RDC010 | m² |  | Revestimiento mural con corcho.
Revestimiento mural, formado por losetas de corcho, de 600x300x4 mm, peso 2,166 kg/m², densidad 450 kg/m³, Euroclase Dfl-s1 de reacción al fuego, acabado natural. COLOCACIÓN: en interiores con masilla de poliuretano.
Código |  | Unidad |  | Descripción | Cantidad | Precio unitario | Importe
1 |  |  |  | Materiales
mt29pco040c |  | m² |  | Loseta de corcho, de 600x300x4 mm, peso 2,166 kg/m², densidad 450 kg/m³, Euroclase Dfl-s1 de reacción al fuego, acabado natural. | 1.05 | 16637.3 | 17469.2
mt29cam040b |  | Ud |  | Cartucho de 310 cm³ de masilla de poliuretano, para fijación de losetas de corcho. | 0.595 | 3872.6 | 2304.2
[5 empty] | Subtotal materiales: |  | 19773.4
2 |  |  |  | Mano de obra
mo011 |  | h |  | Maestro 1ª montador. | 0.515 | 8929.75 | 4598.82
mo080 |  | h |  | Ayudante montador. | 0.515 | 6494.86 | 3344.85
[5 empty] | Subtotal mano de obra: |  | 7943.67
3 |  |  |  | Herramientas
|  | % |  | Herramientas | 2 | 27717.1 | 554.34
Coste de mantenimiento decenal: $ 18.093,70 en los primeros 10 años. |  |  |  |  | Costos directos (1+2+3): |  | 28271.4