## Hoja 1
RDS010 | m² |  | Revestimiento mural con linóleo.
Revestimiento mural con lámina de linóleo, a base de harinas de corcho y madera, aceite de linaza, resinas y pigmentos naturales, con soporte de yute, de 2 mm de espesor y 2000 g/m² de masa superficial. Colocación en obra: con adhesivo a base de resina acrílica en dispersión acuosa.
Código |  | Unidad |  | Descripción | Cantidad | Precio unitario | Importe
1 |  |  |  | Materiales
mt29cam010 |  | kg |  | Adhesivo a base de resina acrílica en dispersión acuosa, para el encolado de revestimientos murales flexibles. | 0.15 | 3269.01 | 490.35
mt29sin010a |  | m² |  | Lámina de linóleo, a base de harinas de corcho y madera, aceite de linaza, resinas y pigmentos naturales, con soporte de yute, de 2 mm de espesor y 2000 g/m² de masa superficial, Euroclase D-s3, d0 de reacción al fuego, para revestimiento de paramentos verticales interiores. | 1.05 | 8047.33 | 8449.7
[5 empty] | Subtotal materiales: |  | 8940.05
2 |  |  |  | Mano de obra
mo026 |  | h |  | Maestro 1ª instalador de revestimientos flexibles. | 0.148 | 8689.02 | 1285.97
mo064 |  | h |  | Ayudante instalador de revestimientos flexibles. | 0.148 | 6494.86 | 961.24
[5 empty] | Subtotal mano de obra: |  | 2247.21
3 |  |  |  | Herramientas
|  | % |  | Herramientas | 2 | 11187.26 | 223.75
Coste de mantenimiento decenal: $ 7.303,05 en los primeros 10 años. |  |  |  |  | Costos directos (1+2+3): |  | 11411.01