## Hoja 1
RDT010 | m² | Revestimiento mural textil.
Revestimiento mural con moqueta de fibra sintética 100% poliamida, con 750 g/m² de masa superficial de fibra depositada, de 7,0 mm de espesor, tipo bucle, fabricada por proceso de tufting sobre revés de yute sintético. Colocación en obra: con adhesivo de contacto a base de resina acrílica en dispersión acuosa.
Código |  | Unidad | Descripción | Cantidad | Precio unitario | Importe
1 |  |  | Materiales
mt18dww010a |  | kg | Adhesivo de contacto a base de resina acrílica en dispersión acuosa, para piso de goma, caucho, linóleo, PVC, moqueta y textil. | 0.5 | 3213.37 | 1606.69
mt29moq010d |  | m² | Moqueta de fibra sintética 100% poliamida, con 750 g/m² de masa superficial de fibra depositada, de 7 mm de espesor, tipo bucle, fabricada por proceso de tufting sobre revés de yute sintético, para revestimiento de paramentos verticales interiores. | 1.05 | 5654.69 | 5937.42
|  |  |  | Subtotal materiales: |  | 7544.11
2 |  |  | Mano de obra
mo027 |  | h | Maestro1ª instalador de moquetas y revestimientos textiles. | 0.364 | 8689.02 | 3162.8
mo065 |  | h | Ayudante instalador de moquetas y revestimientos textiles. | 0.364 | 6494.86 | 2364.13
|  |  |  | Subtotal mano de obra: |  | 5526.93
3 |  |  | Herramientas
|  | % | Herramientas | 2 | 13071 | 261.42
Coste de mantenimiento decenal: $ 9.332,72 en los primeros 10 años. |  |  |  | Costos directos (1+2+3): |  | 13332.5