## Hoja 1
RDT010 | m² |  | Revestimiento mural textil.
Revestimiento decorativo con tejido decorativo de polipropileno de 3,0 mm de espesor, con soporte de papel y una absorción acústica de 26 dB, fijación con adhesivo de contacto a base de resina acrílica en dispersión acuosa, sobre la superficie regularizada de paramentos verticales interiores.
Código |  | Unidad |  | Descripción | Cantidad | Precio unitario | Importe
1 |  |  |  | Materiales
mt18dww010 |  | kg |  | Adhesivo de contacto a base de resina acrílica en dispersión acuosa, para piso de goma, caucho, linóleo, PVC, moqueta y textil. | 0.5 | 2994.47 | 1497.24
mt29tex020a |  | m² |  | Tejido decorativo de polipropileno de 3 mm de espesor, con soporte de papel y una absorción acústica de 26 dB, para revestimiento de paramentos verticales interiores. | 1.05 | 7162.1 | 7520.21
[5 empty] | Subtotal materiales: |  | 9017.45
2 |  |  |  | Mano de obra
mo027 |  | h |  | Maestro1ª instalador de moquetas y revestimientos textiles. | 0.367 | 5466.67 | 2006.27
mo065 |  | h |  | Ayudante instalador de moquetas y revestimientos textiles. | 0.367 | 4063.51 | 1491.31
[5 empty] | Subtotal mano de obra: |  | 3497.58
3 |  |  |  | Herramientas
|  | % |  | Herramientas | 2 | 12515 | 250.3
Coste de mantenimiento decenal: $ 8.935,73 en los primeros 10 años. |  |  |  |  | Costos directos (1+2+3): |  | 12765.3