## Hoja 1
REA020 | m |  | Remate de peldaño con revestimiento flexible o textil, mediante perfil preformado.
Remate de peldaño con revestimiento flexible o textil, mediante perfil en L perforado de aluminio anodizado, de 40x20 mm, color plata, con muescas antideslizantes, fijado mecánicamente.
Código |  | Unidad |  | Descripción | Cantidad | Precio unitario | Importe
1 |  |  |  | Materiales
mt18rpe030a |  | m |  | Perfil en L perforado de aluminio anodizado, de 40 mm de anchura y 20 mm de altura, color plata, con muescas antideslizantes y agujeros avellanados, para remate de peldaño con revestimiento flexible o textil; incluso accesorios de fijación. | 1.05 | 8555.08 | 8982.83
[5 empty] | Subtotal materiales: |  | 8982.83
2 |  |  |  | Mano de obra
mo023 |  | h |  | Maestro 1ª solador. | 0.057 | 8689.02 | 495.27
[5 empty] | Subtotal mano de obra: |  | 495.27
3 |  |  |  | Herramientas
|  | % |  | Herramientas | 2 | 9478.1 | 189.56
Coste de mantenimiento decenal: $ 1.643,50 en los primeros 10 años. |  |  |  |  | Costos directos (1+2+3): |  | 9667.66