## Hoja 1
REG020 | m | Guardapolvos cerámico de escalera. Colocación en capa fina.
Guardapolvos de escalera, de gres esmaltado, de 80 mm, gama media. COLOCACIÓN: en capa fina, con adhesivo cementoso de fraguado normal, C1 sin ninguna característica adicional, gris. REJUNTADO: con mortero de juntas cementoso mejorado, con absorción de agua reducida y resistencia elevada a la abrasión tipo CG 2 W A, color blanco, para juntas de 2 a 15 mm.
Código |  | Unidad | Descripción | Cantidad | Precio unitario | Importe
1 |  |  | Materiales
mt18rce105b |  | m | Guardapolvos de gres esmaltado, cortado a inglete para revestimiento de peldaño, de 80 cm de altura, gama media. | 1.05 | 2017.05 | 2117.9
mt09mcr021g |  | kg | Adhesivo cementoso de fraguado normal, C1, color gris. | 0.25 | 211.57 | 52.89
mt09mcp020bB |  | kg | Mortero de juntas cementoso mejorado, con absorción de agua reducida y resistencia elevada a la abrasión, tipo CG2 W A, color blanco, para juntas de 2 a 15 mm, a base de cemento de alta resistencia, áridos seleccionados, aditivos especiales y pigmentos, con efecto antimoho, antiverdín y preventivo de las eflorescencias, hidrorrepelente, especial para rejuntado de todo tipo de piezas cerámicas y piedras naturales en zonas de proliferación de microorganismos. | 0.18 | 1027.3 | 184.91
|  |  |  | Subtotal materiales: |  | 2355.7
2 |  |  | Mano de obra
mo023 |  | h | Maestro 1ª solador. | 0.171 | 8689.02 | 1485.82
mo061 |  | h | Ayudante solador. | 0.085 | 6494.86 | 552.06
|  |  |  | Subtotal mano de obra: |  | 2037.88
3 |  |  | Herramientas
|  | % | Herramientas | 2 | 4393.58 | 87.87
Coste de mantenimiento decenal: $ 941,10 en los primeros 10 años. |  |  |  | Costos directos (1+2+3): |  | 4481.45