## Hoja 1
RKT010 | m² | Revestimiento térmico y acústico con mortero ligero de cal y perlita, sobre paramento interior.
Revestimiento térmico y acústico continuo, de 20 mm de espesor, a buena vista, de mortero ligero de cal y perlita, aplicado mecánicamente, y acabado final con una capa de enlucido de yeso de aplicación en capa fina C6, sobre paramento interior vertical, de hasta 3 m de altura. Incluso guardavivos de plástico y metal con perforaciones para la formación de aristas. El precio incluye la resolución de puntos singulares.
Código |  | Unidad | Descripción | Cantidad | Precio unitario | Importe
1 |  |  | Materiales
mt28mdb010d |  | l | Mortero ligero de cal y perlita, para aplicar mediante proyección mecánica. | 11.24 | 533.84 | 6000.36
mt09pye010a |  | m³ | Pasta de yeso para aplicación en capa fina C6. | 0.003 | 100219 | 300.66
mt28vye010 |  | m | Guardavivos de plástico y metal, estable a la acción de los sulfatos. | 0.215 | 232.51 | 49.99
|  |  |  | Subtotal materiales: |  | 6351.01
2 |  |  | Maquinaria
mq06pym010 |  | h | Mezcladora-bombeadora para morteros y yesos proyectados, de 3 m³/h. | 0.28 | 5446.57 | 1525.04
|  |  |  | Subtotal maquinaria: |  | 1525.04
3 |  |  | Mano de obra
mo033 |  | h | Maestro 1ª yesero. | 0.133 | 8327.21 | 1107.52
mo071 |  | h | Ayudante yesero. | 0.071 | 6224.8 | 441.96
|  |  |  | Subtotal mano de obra: |  | 1549.48
4 |  |  | Herramientas
|  | % | Herramientas | 2 | 9425.53 | 188.51
Coste de mantenimiento decenal: $ 1.634,39 en los primeros 10 años. |  |  |  | Costos directos (1+2+3+4): |  | 9614.04