## Hoja 1
RLB010 | m² |  | Pintura anticarbonatación.
Aplicación manual de dos manos de pintura para interior y exterior, pintura a base de copolímeros acrílicos en emulsión acuosa, a base de copolímeros acrílicos en emulsión acuosa, color blanco, acabado mate, textura lisa, (rendimiento: 0,3 l/m² cada mano), para la protección del hormigón o mortero frente a la carbonatación y ambientes agresivos contaminados.
Código |  | Unidad |  | Descripción | Cantidad | Precio unitario | Importe
1 |  |  |  | Materiales
mt27tso030i |  | l |  | Pintura para interior y exterior, pintura a base de copolímeros acrílicos en emulsión acuosa, a base de copolímeros acrílicos en emulsión acuosa, color blanco, acabado mate, textura lisa, permeable al vapor de agua y resistente a los rayos UV, para la protección de hormigón o mortero, frente a la carbonatación y ambientes agresivos contaminados. | 0.6 | 2548.54 | 1529.12
[5 empty] | Subtotal materiales: |  | 1529.12
2 |  |  |  | Mano de obra
mo038 |  | h |  | Maestro 1ª pintor. | 0.171 | 8689.02 | 1485.82
mo076 |  | h |  | Ayudante pintor. | 0.171 | 6494.86 | 1110.62
[5 empty] | Subtotal mano de obra: |  | 2596.44
3 |  |  |  | Herramientas
|  | % |  | Herramientas | 2 | 4125.56 | 82.51
Coste de mantenimiento decenal: $ 2.735,25 en los primeros 10 años. |  |  |  |  | Costos directos (1+2+3): |  | 4208.07