## Hoja 1
RLC010 | m² |  | Imprimación anticorrosiva, para la protección de elementos de acero frente a la corrosión.
Aplicación manual de dos manos de imprimación anticorrosiva, bicomponente, hasta alcanzar un espesor total de 100 µm, para la protección de elementos de acero frente a la corrosión.
Código |  | Unidad |  | Descripción | Cantidad | Precio unitario | Importe
1 |  |  |  | Materiales
mt27tsd030a |  | kg |  | Imprimación anticorrosiva, bicomponente, a base de resina epoxi, inhibidores de corrosión y agua. | 0.5 | 7173.89 | 3586.95
[5 empty] | Subtotal materiales: |  | 3586.95
2 |  |  |  | Mano de obra
mo038 |  | h |  | Maestro 1ª pintor. | 0.568 | 8327.21 | 4729.86
mo076 |  | h |  | Ayudante pintor. | 0.341 | 6224.8 | 2122.66
[5 empty] | Subtotal mano de obra: |  | 6852.52
3 |  |  |  | Herramientas
|  | % |  | Herramientas | 2 | 10439.5 | 208.79
Coste de mantenimiento decenal: $ 17.037,22 en los primeros 10 años. |  |  |  |  | Costos directos (1+2+3): |  | 10648.3