## Hoja 1
RMA010 | m² |  | Lasur sintético para madera.
Aplicación manual de dos manos de lasur sintético para interior y exterior, a poro abierto, acabado satinado, incoloro, aplicado con brocha, pincel o pistola, sin diluir, (rendimiento: 0,07 l/m² cada mano); (), sobre superficie de revestimiento mural de madera, en interiores. Incluso líquido protector incoloro para tratamiento preventivo contra insectos xilófagos, polillas y hongos de pudrición. El precio incluye la protección de los elementos del entorno que puedan verse afectados durante los trabajos, pero no incluye la preparación del soporte.
Código |  | Unidad |  | Descripción | Cantidad | Precio unitario | Importe
1 |  |  |  | Materiales
mt27prj020a |  | l |  | Líquido protector incoloro para tratamiento preventivo contra insectos xilófagos, polillas y hongos de pudrición para interior y exterior, transparente e incoloro, aplicado por pulverización, pincelado o inmersión. | 0.22 | 13241.4 | 2913.11
mt27lss010b |  | l |  | Lasur sintético para interior y exterior, a poro abierto, acabado satinado, a base de resinas alcídicas y filtros ultravioleta, incoloro, aplicado con brocha, pincel o pistola, para aplicar con brocha, rodillo o pistola. | 0.14 | 13673.2 | 1914.25
[5 empty] | Subtotal materiales: |  | 4827.36
2 |  |  |  | Mano de obra
mo038 |  | h |  | Maestro 1ª pintor. | 0.284 | 8324.16 | 2364.06
mo076 |  | h |  | Ayudante pintor. | 0.057 | 6222.52 | 354.68
[5 empty] | Subtotal mano de obra: |  | 2718.74
3 |  |  |  | Herramientas
|  | % |  | Herramientas | 2 | 7546.1 | 150.92
Coste de mantenimiento decenal: $ 3.617,60 en los primeros 10 años. |  |  |  |  | Costos directos (1+2+3): |  | 7697.02