## Hoja 1
RMA020 | m² |  | Lasur al agua para madera.
Aplicación manual de dos manos de lasur al agua hidrófugo de secado rápido para exterior, incoloro, acabado satinado, sin diluir, (rendimiento: 0,074 l/m² cada mano); (), sobre superficie de revestimiento mural de madera, en exteriores. Incluso líquido protector incoloro para tratamiento preventivo contra insectos xilófagos, polillas y hongos de pudrición. El precio incluye la protección de los elementos del entorno que puedan verse afectados durante los trabajos, pero no incluye la preparación del soporte.
Código |  | Unidad |  | Descripción | Cantidad | Precio unitario | Importe
1 |  |  |  | Materiales
mt27prj020a |  | l |  | Líquido protector incoloro para tratamiento preventivo contra insectos xilófagos, polillas y hongos de pudrición para interior y exterior, transparente e incoloro, aplicado por pulverización, pincelado o inmersión. | 0.22 | 13241.4 | 2913.11
mt27lsa030b |  | l |  | Lasur al agua hidrófugo de secado rápido para exterior, incoloro, acabado satinado, con un agente biocida, contra hongos de mancha azul y moho, permeable al vapor de agua, con resistencia a los rayos UV y a la intemperie, para aplicar con pincel, brocha, rodillo o pistola, como tratamiento protector y decorativo. | 0.148 | 13196.1 | 1953.02
[5 empty] | Subtotal materiales: |  | 4866.13
2 |  |  |  | Mano de obra
mo038 |  | h |  | Maestro 1ª pintor. | 0.33 | 8689.02 | 2867.38
mo076 |  | h |  | Ayudante pintor. | 0.057 | 6494.86 | 370.21
[5 empty] | Subtotal mano de obra: |  | 3237.59
3 |  |  |  | Herramientas
|  | % |  | Herramientas | 2 | 8103.72 | 162.07
Coste de mantenimiento decenal: $ 7.769,84 en los primeros 10 años. |  |  |  |  | Costos directos (1+2+3): |  | 8265.79