## Hoja 1
ROO010 | m² |  | Pintura epoxi sobre suelo de garaje.
Aplicación manual de dos manos de pintura epoxi, color a elegir, acabado mate, textura lisa, la primera mano diluida con un 10% de agua y la siguiente sin diluir, (rendimiento: 0,18 kg/m² cada mano); sobre suelo de garaje de hormigón.
Código |  | Unidad |  | Descripción | Cantidad | Precio unitario | Importe
1 |  |  |  | Materiales
mt27pxp010r |  | kg |  | Pintura para interior, de dos componentes a base de resinas epoxi en dispersión acuosa, color a elegir, acabado mate, textura lisa, permeable al vapor de agua; para aplicar con brocha, rodillo o pistola. | 0.36 | 8440.08 | 3038.43
[5 empty] | Subtotal materiales: |  | 3038.43
2 |  |  |  | Mano de obra
mo038 |  | h |  | Maestro 1ª pintor. | 0.114 | 8689.02 | 990.55
mo076 |  | h |  | Ayudante pintor. | 0.114 | 6494.86 | 740.41
[5 empty] | Subtotal mano de obra: |  | 1730.96
3 |  |  |  | Herramientas
|  | % |  | Herramientas | 2 | 4769.39 | 95.39
Coste de mantenimiento decenal: $ 2.282,55 en los primeros 10 años. |  |  |  |  | Costos directos (1+2+3): |  | 4864.78