## Hoja 1
RPE012 | m² |  | Afinado de cemento para base de alicatado.
Afinado de cemento, maestreado, aplicado sobre un paramento vertical interior, acabado superficial rayado, para servir de base a un posterior alicatado, con mortero de cemento, resistencia a compresión de 1,5 a 5 N/mm².
Código |  | Unidad |  | Descripción | Cantidad | Precio unitario | Importe
1 |  |  |  | Materiales
mt08aaa010a |  | m³ |  | Agua. | 0.005 | 919.27 | 4.6
mt28mif010a |  | t |  | Mortero industrial para revoque y enlucido de uso corriente, de cemento, resistencia a compresión de 1,5 a 5 N/mm², suministrado en sacos. | 0.028 | 30399.4 | 851.18
[5 empty] | Subtotal materiales: |  | 855.78
2 |  |  |  | Mano de obra
mo020 |  | h |  | Maestro 1ª construcción. | 0.51 | 8327.21 | 4246.88
mo113 |  | h |  | Jornal construcción. | 0.454 | 5997.35 | 2722.8
[5 empty] | Subtotal mano de obra: |  | 6969.68
3 |  |  |  | Herramientas
|  | % |  | Herramientas | 2 | 7825.46 | 156.51
Coste de mantenimiento decenal: $ 1.356,93 en los primeros 10 años. |  |  |  |  | Costos directos (1+2+3): |  | 7981.97