## Hoja 1
RPG010 | m² |  | Afinado a yeso.
Afinado a yeso de construcción B1 a buena vista, sobre paramento vertical, de hasta 3 m de altura, previa colocación de malla antiálcalis en cambios de material, con guardavivos.
Código |  | Unidad |  | Descripción | Cantidad | Precio unitario | Importe
1 |  |  |  | Materiales
mt28vye020 |  | m² |  | Malla de fibra de vidrio tejida, antiálcalis, de 5x5 mm de luz de malla, flexible e imputrescible en el tiempo, de 70 g/m² de masa superficial y 0,40 mm de espesor de hilo, para armar yesos. | 0.105 | 509.29 | 53.48
mt09pye010b |  | m³ |  | Pasta de yeso de construcción B1. | 0.015 | 89766.8 | 1346.5
mt28vye010 |  | m |  | Guardavivos de plástico y metal, estable a la acción de los sulfatos. | 0.215 | 234.55 | 50.43
[5 empty] | Subtotal materiales: |  | 1450.41
2 |  |  |  | Mano de obra
mo033 |  | h |  | Maestro 1ª yesero. | 0.231 | 8689.02 | 2007.16
mo071 |  | h |  | Ayudante yesero. | 0.145 | 6494.86 | 941.75
[5 empty] | Subtotal mano de obra: |  | 2948.91
3 |  |  |  | Herramientas
|  | % |  | Herramientas | 2 | 4399.32 | 87.99
Coste de mantenimiento decenal: $ 762,84 en los primeros 10 años. |  |  |  |  | Costos directos (1+2+3): |  | 4487.31