## Hoja 1
RPG011 | m² | Enlucido de yeso.
Enlucido de yeso de aplicación en capa fina C6, en una superficie previamente guarnecida, sobre paramento vertical, de hasta 3 m de altura.
Código |  |  | Unidad | Descripción | Cantidad | Precio unitario | Importe
1 |  |  |  | Materiales
mt09pye010a |  |  | m³ | Pasta de yeso para aplicación en capa fina C6. | 0.003 | 100769 | 302.31
[5 empty] | Subtotal materiales: |  | 302.31
2 |  |  |  | Mano de obra
mo033 |  |  | h | Maestro 1ª yesero. | 0.06 | 8689.02 | 521.34
mo071 |  |  | h | Ayudante yesero. | 0.03 | 6494.86 | 194.85
[5 empty] | Subtotal mano de obra: |  | 716.19
3 |  |  |  | Herramientas
|  |  | % | Herramientas | 2 | 1018.5 | 20.37
Coste de mantenimiento decenal: $ 176,61 en los primeros 10 años. |  |  |  |  | Costos directos (1+2+3): |  | 1038.87