## Hoja 1
RPR010 | m² |  | Revoque liso sobre paramento exterior.
Revoque liso con acabado lavado realizado con mortero de cal sobre un paramento exterior, previa colocación de malla antiálcalis en cambios de material y en los frentes de la losa.
Código |  | Unidad |  | Descripción | Cantidad | Precio unitario | Importe
1 |  |  |  | Materiales
mt09mor050d |  | m³ |  | Mortero de cal aérea o apagada (1:4), confeccionado en obra. | 0.01 | 74533.7 | 745.34
mt09mor050c |  | m³ |  | Mortero de cal aérea o apagada (1:3), confeccionado en obra. | 0.007 | 76347.1 | 534.43
mt09var030a |  | m² |  | Malla de fibra de vidrio tejida, con impregnación de PVC, de 10x10 mm de luz de malla, antiálcalis, de 115 a 125 g/m² y 500 µm de espesor, para armar revoques tradicionales, afinados y morteros. | 0.21 | 936.96 | 196.76
mt09pmr010 |  | kg |  | Pigmento para morteros y revoques. | 0.01 | 5440.41 | 54.4
[5 empty] | Subtotal materiales: |  | 1530.93
2 |  |  |  | Mano de obra
mo039 |  | h |  | Maestro 1ª revocador. | 0.386 | 8689.02 | 3353.96
mo079 |  | h |  | Ayudante revocador. | 0.386 | 6494.86 | 2507.02
mo111 |  | h |  | Jornal especializado revocador. | 0.386 | 6462.53 | 2494.54
[5 empty] | Subtotal mano de obra: |  | 8355.52
3 |  |  |  | Herramientas
|  | % |  | Herramientas | 2 | 9886.45 | 197.73
Coste de mantenimiento decenal: $ 4.739,56 en los primeros 10 años. |  |  |  |  | Costos directos (1+2+3): |  | 10084.18