## Hoja 1
RPR011 | m² | Revoque liso sobre paramento interior.
Revoque liso con acabado lavado realizado con mortero de cal sobre un paramento interior.
Código |  |  | Unidad | Descripción | Cantidad | Precio unitario | Importe
1 |  |  |  | Materiales
mt09mor050d |  |  | m³ | Mortero de cal aérea o apagada (1:4), confeccionado en obra. | 0.01 | 74533.7 | 745.34
mt09mor050c |  |  | m³ | Mortero de cal aérea o apagada (1:3), confeccionado en obra. | 0.007 | 76347.1 | 534.43
mt09pmr010 |  |  | kg | Pigmento para morteros y revoques. | 0.01 | 5440.41 | 54.4
[5 empty] | Subtotal materiales: |  | 1334.17
2 |  |  |  | Mano de obra
mo039 |  |  | h | Maestro 1ª revocador. | 0.341 | 8689.02 | 2962.96
mo079 |  |  | h | Ayudante revocador. | 0.341 | 6494.86 | 2214.75
mo111 |  |  | h | Jornal especializado revocador. | 0.341 | 6462.53 | 2203.72
[5 empty] | Subtotal mano de obra: |  | 7381.43
3 |  |  |  | Herramientas
|  |  | % | Herramientas | 2 | 8715.6 | 174.31
Coste de mantenimiento decenal: $ 4.178,26 en los primeros 10 años. |  |  |  |  | Costos directos (1+2+3): |  | 8889.91