## Hoja 1
RPR021 | m² | Revoque de imitación de albañilerías sobre paramento interior.
Revoque, acabado superficial con rasqueta, realizado con mortero de cal sobre un paramento interior.
Código |  |  | Unidad | Descripción | Cantidad | Precio unitario | Importe
1 |  |  |  | Materiales
mt28pmc010a |  |  | m³ | Pasta de mortero de cal para revoques, incluso china. | 0.025 | 80676.6 | 2016.92
mt09pmr010 |  |  | kg | Pigmento para morteros y revoques. | 0.015 | 5440.41 | 81.61
[5 empty] | Subtotal materiales: |  | 2098.53
2 |  |  |  | Mano de obra
mo039 |  |  | h | Maestro 1ª revocador. | 0.796 | 8689.02 | 6916.46
mo079 |  |  | h | Ayudante revocador. | 0.796 | 6494.86 | 5169.91
mo111 |  |  | h | Jornal especializado revocador. | 0.398 | 6462.53 | 2572.09
[5 empty] | Subtotal mano de obra: |  | 14658.46
3 |  |  |  | Herramientas
|  |  | % | Herramientas | 2 | 16756.99 | 335.14
Coste de mantenimiento decenal: $ 9.058,82 en los primeros 10 años. |  |  |  |  | Costos directos (1+2+3): |  | 17092.13