## Hoja 1
RPR040 | m² |  | Revoque a la tirolesa.
Revoque a la tirolesa realizado con mortero de cemento gris, proyectado manualmente sobre el zócalo de un paramento exterior, previa colocación de malla antiálcalis en cambios de material y en los frentes de la losa.
Código |  | Unidad |  | Descripción | Cantidad | Precio unitario | Importe
1 |  |  |  | Materiales
mt01arg010a |  | m³ |  | Árido silíceo de machaqueo, de 2 a 5 mm de diámetro. | 0.018 | 10288.5 | 185.19
mt09var020a |  | m³ |  | Mortero de cemento CEM II/B-M 32,5 R y arena 1/2. | 0.02 | 57762.7 | 1155.25
mt09var030a |  | m² |  | Malla de fibra de vidrio tejida, con impregnación de PVC, de 10x10 mm de luz de malla, antiálcalis, de 115 a 125 g/m² y 500 µm de espesor, para armar revoques tradicionales, afinados y morteros. | 0.21 | 936.96 | 196.76
[5 empty] | Subtotal materiales: |  | 1537.2
2 |  |  |  | Mano de obra
mo020 |  | h |  | Maestro 1ª construcción. | 0.239 | 8689.02 | 2076.68
mo077 |  | h |  | Ayudante construcción. | 0.239 | 6494.86 | 1552.27
mo113 |  | h |  | Jornal construcción. | 0.239 | 6257.69 | 1495.59
[5 empty] | Subtotal mano de obra: |  | 5124.54
3 |  |  |  | Herramientas
|  | % |  | Herramientas | 2 | 6661.74 | 133.23
Coste de mantenimiento decenal: $ 3.193,64 en los primeros 10 años. |  |  |  |  | Costos directos (1+2+3): |  | 6794.97