## Hoja 1
RSC020 | m |  | Guardapolvos interior de terrazo.
Guardapolvos de terrazo micrograno (menor o igual a 6 mm) para interior, color Marfil, 40x7 cm, con el canto rebajado y un grado de pulido de 220. COLOCACIÓN: con adhesivo cementoso. REJUNTADO: con lechada de cemento blanco BL-V 22,5 coloreada con la misma tonalidad de las piezas.
Código |  | Unidad |  | Descripción | Cantidad | Precio unitario | Importe
1 |  |  |  | Materiales
mt09mcr200 |  | kg |  | Adhesivo cementoso para colocación de pisos de terrazo. | 0.15 | 272.02 | 40.8
mt18rtl010gc |  | m |  | Guardapolvos de terrazo micrograno (menor o igual a 6 mm) para interior, color Marfil, 40x7 cm, con el canto rebajado y un grado de pulido de 220. | 1.05 | 2295.26 | 2410.02
mt18btl100a |  | kg |  | Lechada coloreada con la misma tonalidad de las baldosas, para piso de terrazo. | 0.1 | 799.87 | 79.99
[5 empty] | Subtotal materiales: |  | 2530.81
2 |  |  |  | Mano de obra
mo023 |  | h |  | Maestro 1ª solador. | 0.206 | 8689.02 | 1789.94
[5 empty] | Subtotal mano de obra: |  | 1789.94
3 |  |  |  | Herramientas
|  | % |  | Herramientas | 2 | 4320.75 | 86.42
Coste de mantenimiento decenal: $ 484,79 en los primeros 10 años. |  |  |  |  | Costos directos (1+2+3): |  | 4407.17